## Przedmiar - Oferent
Numer | Kod CPV | Nr spec. | Podstawa | Opis | Notatka | STWiOR | Jedn. | Ilość | Krotn. | Obliczenia | Cena jdn. | Wartość
|  |  | Kosztorys | ROZBUDOWA ZESPOŁU SZKOLNO-PRZEDSZKOLNEGO W GRABOSZYCACH
1 |  |  | Element | ROBOTY ZIEMNE
1 |  |  | KNR 201/206/4 (1) | Roboty ziemne koparkami podsiębiernymi z transportem urobku samochodami samowyładowczymi do 1·km, koparka 0,60·m3, grunt kategorii III, samochód do 5·t , głęb. 55 - 30 cm = 25 cm |  |  | m3 | 152.69 | 1 | pow. budynku- do spodu warstw posadzkowych : 10,35*27,90*0,25=72,19125 : 7,47*1,55*0,25=2,894625 : 6,17*(10,35+1,55)*0,5*0,25=9,177875 : (8,53+9,84)*13,45*0,5*0,25=30,884563 przew.: (6,90*6,40+0,55*3,70)*0,25=11,54875 oś 1: 0,80*1,70*0,25=0,34 odsadzka zewn. szer. 85 cm: 0,85*120,74*0,25=25,65725
2 |  |  | KNR 201/218/2 | Wykopy pod ławy ze skarpami ,wykonywane koparkami podsiębiernymi na odkład, koparka 0,60·m3, grunt kategorii III - wokół budynku -90% wykopów , h=1,15 m |  |  | m3 | 440.4 | 0.9 | Ł1: (0,90+2,30)*1,15*0,5*148,50=273,24 Ł2: (1,10+2,50)*1,15*0,5*21,50=44,505 Ł 3,4: (0,70+2,10)*1,15*0,5*63,0=101,43 słupki: ((0,45*0,70)+(1,45*1,70))*1,70*0,5*9=21,267
3 |  |  | KNR 201/317/2 (1) | Wykopy ze skarpami ręczne na odkład - 10% wykopów |  |  | m3 | 440.4 | 0.1
4 |  |  | KNR 201/211/7 (1) | Zasypywanie wykopów koparkami przedsiębiernymi z ziemi z odkładu , koparka 0,60·m3, grunt kategorii I-III, -90% gruntu |  |  | m3 | 297.24 | 0.9 | wykopy: 440,40=440,4 minus ławy : -75,62-19,85=-95,47 minus ściany fund.: -189,03*0,25*0,70=-33,08025 minus styropian: -(1,20-0,55)*120,74*0,15=-11,77215 minus słupki: -0,35*0,60*1,50*9=-2,835
5 |  |  | KNR 201/501/1 | Ręczne zasypywanie wykopów , z przerzutem na odległość do 3·m, kategoria gruntu I-III- 10 % gruntu |  |  | m3 | 297.24 | 0.1
6 |  |  | KNR 201/236/3 | Zagęszczanie gruntu w wykopie zagęszczarkami, grunt sypki kategorii I-III |  |  | m3 | 297.24 | 1
7 |  |  | KNR 201/212/7 (1) | Załadunek gruntu z odkładu koparkami podsiębiernymi z transportem urobku samochodami samowyładowczymi do 1·km, koparka 0,60·m3, grunt kategorii I-III, spycharka 55·kW, samochód do 5·t |  |  | m3 | 308.83 | 4 | warstwy posadzkowe : 152,69=152,69 ławy: 15,12+35,64+8,60=59,36 podbeton: 22,0=22 ściany fundamentowe : 211,73*0,25=52,9325 styrodur: (1,60-0,55)*120,74*0,15=19,01655 słupki: 0,35*0,60*9*1,50=2,835
8 |  |  | KNR 201/214/3 (1) | Dopłata za każde dalsze rozpoczęte 0,5·km odległości transportu, ponad 1·km samochodami samowyładowczymi, do 3 km |  |  | m3 | 308.83 | 4
2 |  |  | Element | FUNDAMENTY - ŁAWY
9 |  |  | KNR 202/252/1 (3) | Ławy fundamentowe żelbetowe C 20/25 w deskowaniu U-Form, prostokątne o szerokości 0,60 m , wariant·III wykonania |  |  | m3 | 15.12 | 1 | Ł3: 0,60*0,40*56,10=13,464 Ł4: 0,60*0,40*6,90=1,656
10 |  |  | KNR 202/252/2 (3) | Ławy fundamentowe żelbetowe C 20/25 w deskowaniu U-Form, prostokątne o szerokości 0,80 m , wariant·III wykonania |  |  | m3 | 47.52 | 1 | Ł1: 0,80*0,40*148,5=47,52
11 |  |  | KNR 202/252/3 (3) | Ławy fundamentowe żelbetowe C 20/25 w deskowaniu U-Form, prostokątne o szerokości 1,00 m , wariant·III wykonania |  |  | m3 | 8.6 | 1 | Ł2: 1,00*0,40*21,5=8,6
12 |  |  | KNR 202/258/6 (3) | Słupki fundamentowe żelbetowe C 20/25 zewnętrzne w deskowaniu U-Form, obwód/przekrój: 9.0-10.0·m/m2, wariant·III |  |  | m3 | 2.84 | 1 | Fd1: 0,35*0,60*1,50*9=2,835
13 |  |  | KNR 202/1101/1 (1) | Podbeton na gruncie pod ławy i słupki gr, 10 cm |  |  | m3 | 22 | 1 | ławy: 0,10*(0,90+148,5+1,10*21,5+0,70*56,10+0,70*6,90)=21,715 słupki: 0,45*0,70*9*0,10=0,2835
14 |  |  | KNR 202/604/3 (3) | Izolacje przeciwwilgociowe pod ławy fundamentowe -1x folia klejona na lepiku na podbetonie |  |  | m2 | 220 | 1 | z poz. jw.: 22,0/0,10=220
15 |  |  |  | Koszt dzierżawy szalunków Acrow U-Form dla ław fundamentowych -razem 2,25 kpl/100 m2 przez okres dojrzewania betonu tj. 40 m-g |  |  | kpl | 2.25 | 40
16 |  |  | KNR 202/602/9 | Izolacje przeciwwilgociowe poziome ław fundamentowych - Abizol R |  |  | m2 | 119.85 | 1 | : (0,80-0,25)*148,5=81,675 : (0,60-0,25)*(56,10+6,90)=22,05 : (1,00-0,25)*21,50=16,125
17 |  |  | KNR 202/602/10 | Dopłata za drugą warstwę izolacji - Abizol P |  |  | m2 | 119.85 | 1
18 |  |  | KNR 202/603/9 | Izolacje przeciwwilgociowe pionowe ław fundamentowych - Abizol R |  |  | m2 | 212.05 | 1 | ławy: 0,40*2*(148,50+21,5+56,10+6,90)=186,4 słupki: (0,35+0,60)*2*1,50*9=25,65
19 |  |  | KNR 202/603/10 | Dopłata za drugą warstwę izolacji - Abizol P |  |  | m2 | 212.05 | 1
|  |  | KNR 202/253/2 (3) | Stopy fundamentowe żelbetowe C 20/25 w deskowaniu U-Form, prostokątne, objętość do 0.8·m3, wariant·III wykonaniaSF_1 do SF_4 |  |  | m3 | 3.54 | 1 | SF-1: 1,40*1,40*0,40=0,784 SF_2: 1,20*1,20*0,40*3=1,728 SF_3: 1,00*1,00*0,40=0,4 SF_4: 1,20*1,31*0,40=0,6288
3 |  |  | Element | ŚCIANKI FUNDAMENTOWE ŻELBETOWE
20 |  |  | KNR 202/255/1 (3) | Ścianki żelbetowe C 20/25 w deskowaniu U-Form, (grubość 10·cm) , wariant·III wykonania |  |  | m2 | 211.73 | 1 | Sc1: 0,95*175,5=166,725 Sc2: 0,95*15,50=14,725 Sc3: 1,10*6,80=7,48 Sc3: 0,80*28,50=22,8
21 |  |  | KNR 202/255/5 (3) | Dodatek za każdy następny 1·cm grubości, wariant·III wykonania - do 25 cm |  |  | m2 | 211.73 | 15
22 |  |  |  | Koszt dzierżawy szalunków Acrow U-Form dla ścianek fundamentowych -razem 4,22 kpl/100 m2 przez okres dojrzewania betonu tj. 100 m-g |  |  | kpl | 4.54 | 100 | : 226,84*2*0,01=4,5368
23 |  |  | KNR 202/603/9 | Izolacje przeciwwilgociowe pionowe ścianek fundamentowych fundamentowych - Abizol R |  |  | m2 | 423.46 | 1 | : 211,73*2=423,46
24 |  |  | KNR 202/603/10 | Dopłata za drugą warstwę izolacji - Abizol P |  |  | m2 | 423.46 | 1
25 |  |  | KNR 17/2609/1 | Ocieplenie ścian fundamentowych od zewnątrz płytami styropianowymi XPS , przyklejenie płyt styropianowych grub. 15 cm - do ścianek fundamentowych |  |  | m2 | 147.94 | 1 | obwód zewnętrzny ścianek fundamentowych: 121,0*1,20=145,2 uskok : 0,15*18,25=2,7375
26 |  |  | KNNRW 3/207/2 | Zabezpieczenie pionowe ścianek fundamentowych z folii kubełkowej |  |  | m2 | 147.94 | 1
4 |  |  | Element | WIEŃCE ŻELBETOWE
27 |  |  | KNR 202/211/4 | Wieńce żelbetowe B25 w ścianach murowanych, deskowane 2-stronnie, szerokość do 0.3·m |  |  | m3 | 9.33 | 1 | W1: 0,25*0,25*99,8=6,2375 W2: 0,25*0,25*15,20=0,95 W3: 0,25*0,25*5,60=0,35 W4: 0,25*0,25*28,70=1,79375
5 |  |  | Element | BELKI ŻELBETOWE
28 |  |  | KNR 202/262/3 (3) | Belki żelbetowe B 25, obwód/przekrój belki: do 12m/m2, beton podawany pompą |  |  | m3 | 1.69 | 1 | B1: 0,25*0,45*6,80=0,765 B2: 0,25*0,45*8,25=0,928125
29 |  |  | KNR 202/262/5 (3) | Belki żelbetowe B 25, obwód/przekrój belki: do 16 m/m2, beton podawany pompą |  |  | m3 | 2.25 | 1 | B3: 0,25*0,30*15,1=1,1325 B4: 0,25*0,30*14,9=1,1175
30 |  |  |  | Koszt dzierżawy szalunków Acrow U-Form dla belek -razem 0,59 kpl/100 m2 przez okres dojrzewania betonu tj. 120 m-g |  |  | kpl | 0.59 | 120
6 |  |  | Element | SŁUPY ŻELBETOWE
|  |  | KNR 202/208/4 (2) | Słupy żelbetowe prostokątne B25 , obwód do przekroju: 16m/m2, beton podawany pompą |  |  | m3 | 5 | 1 | : 0,25*0,25*(3,60*18+7,60*2)=5
31 |  |  | KNR 202/258/9 (3) | Słupy żelbetowe B25 w deskowaniu U-Form, obwód/przekrój: 13.5-16.5·m/m2, wariant·III |  |  | m3 | 2.64 | 1 | S1: 0,30*0,25*4,65=0,34875 S2: 0,25*0,25*5,55=0,346875 S3: 0,25*0,25*7,73=0,483125 S5: 0,30*0,25*4,65=0,34875 S7: 0,30*0,25*4,20=0,315 S8: 0,25*0,25*4,94=0,30875 S9: 0,30*0,25*3,30=0,2475 S10: 0,30*0,25*3,15=0,23625
32 |  |  | KNR 202/258/8 (3) | Słupy żelbetowe B25 w deskowaniu U-Form, obwód/przekrój: 11.5-13.5·m/m2, wariant·III |  |  | m3 | 1.25 | 1 | S4: 0,40*0,25*4,94=0,494 S6: 0,40*0,25*7,52=0,752
33 |  |  |  | Koszt dzierżawy szalunków Acrow U-Form dla słupów -razem 0,59 kpl/100 m2 przez okres dojrzewania betonu tj. 120 m-g |  |  | kpl | 0.59 | 120
7 |  |  | Element | NADPROŻA ŻELBETOWE
|  |  | KNR 202/210/3 (2) | Nadproża żelbetowe B 25, obwód/przekrój belki: do 12m/m2, beton podawany pompą |  |  | m3 | 1 | 1
34 |  |  | KNR 202/262/3 (3) | Nadproża żelbetowe B 25, obwód/przekrój belki: do 12m/m2, beton podawany pompą |  |  | m3 | 7.91 | 1 | N1: 0,25*0,60*27,3=4,095 N2: 0,25*0,60*10,20=1,53 N3: 0,25*0,60*7,75=1,1625 N4: 0,25*0,60*4,40=0,66 N5: 0,25*0,60*2,00=0,3 : 0,25*0,25*2,62=0,16375
35 |  |  |  | Koszt dzierżawy szalunków Acrow U-Form dla nadproży -razem 0,83 kpl/100 m2 przez okres dojrzewania betonu tj. 120 m-g |  |  | kpl | 2.25 | 120
36 |  |  | KNR 202/126/5 | Ułożenie nadproży prefabrykowanych |  |  | m | 39 | 1
8 |  |  | Element | STROPY ŻELBETOWE
37 |  |  | KNR 202/256/1 (3) | Stropy w deskowaniu U-Form, grubości 10·cm, wariant·III wykonania beton B25 |  |  | m2 | 40.27 | 1 | przewiązka + szatnia : (16,24+24,03)=40,27
38 |  |  | KNR 202/256/4 (3) | Dodatek za każdy następny 1·cm grubości stropu - do 18 cm wariant·III wykonania |  |  | m2 | 40.27 | 8
39 |  |  |  | Koszt dzierżawy szalunków Acrow U-Form dla stropu -razem 0,40 kpl/100 m2 przez okres dojrzewania betonu tj. 100 m-g |  |  | kpl | 0.4 | 100
9 |  |  | Element | PRZYGOTOWANIE I MONTAŻ ZBROJENIA
40 |  |  | KNR 202/290/1 (1) | Przygotowanie i montaż zbrojenia dla wieńców - stal gładka StOS fi 6 mm |  |  | t | 1.4433 | 1 | : 0,001*(973,29+20,42+174,21+135,44+139,92)=1,44328
41 |  |  | KNR 202/290/2 (1) | Przygotowanie i montaż zbrojenia dla ław - stal żebrowa B500A fi 6 mm |  |  | t | 0.027 | 1 | : 0,001*27,17=0,02717
42 |  |  | KNR 202/290/2 (2) | Przygotowanie i montaż zbrojenia dla wieńców - stal żebrowa B500SP fi 8 mm |  |  | t | 0.129 | 1 | : 0,001*(65,6+63,58)=0,12918
43 |  |  | KNR 202/290/2 (2) | Przygotowanie i montaż zbrojenia dla ław - stal żebrowa B500SP fi 10 mm |  |  | t | 6.541 | 1 | : 0,001*(643,03+60,76+5836,98)=6,54077
44 |  |  | KNR 202/290/2 (2) | Przygotowanie i montaż zbrojenia dla wieńców - stal żebrowa B500SP fi 12 mm |  |  | t | 3.2938 | 1 | : 0,001*(1803,42+747,72+428,81+22,73+291,07)=3,29375
45 |  |  | KNR 202/290/2 (2) | Przygotowanie i montaż zbrojenia dla wieńców - stal żebrowa B500SP fi 16 mm |  |  | t | 0.711 | 1 | : 0,001*(323,18+316,99+70,79)=0,71096
10 |  |  | Element | ROBOTY MUROWE ŚCIANY I ŚCIANKI
46 |  |  | KNR 27/160/2 | Ściany zewnętrzne gr. 25 cm z pustaków ceramicznych Porotherm P+W (pióro i wpust), ściana do 4,5·m |  |  | m2 | 424.16 | 1 | ściany: 532,54=532,54 minus okna : -123,47=-123,47 minus drzwi zewn. D1, D9 : -(1,50*3,00*2+2,12*2,10)=-13,452 ściana przewiązki w osi A: 6,04*3,44+6,04*(6,01-3,44)*0,5=28,539
47 |  |  | KNR 27/160/2 | Ściany wewnętrzne gr. 25 cm z pustaków ceramicznych Porotherm P+W (pióro i wpust), ściana do 4,5·m |  |  | m2 | 229.55 | 1 | ściany: (2,80+6,25*4+20,8+3,07+5,60+5,82+5,51-2,00+2,85)*3,65=253,4925 minus drzwi D2: -2,12*2,10=-4,452 minus drzwi D3: -1,02*2,10*3=-6,426 minus drzwi D5: -3,29*2,10=-6,909 minus drzwi D6: -1,02*2,01*2=-4,1004 minus drzwi D7: -1,02*2,01=-2,0502
48 |  |  | KNR 27/160/1 | Ściany wewnętrzne gr. 18,8 cm z pustaków ceramicznych Porotherm P+W (pióro i wpust), ściana do 4,5·m |  |  | m2 | 50.3 | 1 | : (12,39+2,89)*3,56=54,3968 minus drzwi D6: -1,02*2,01*2=-4,1004
49 |  |  | KNR 27/165/2 | Ścianki działowe budynków wielokondygnacyjnych z pustaków ceramicznych Porotherm P+W (pióro i wpust), ścianka grubości 11,5·cm |  |  | m2 | 79.91 | 1 | : (2*2,88+1,30+1,63+3,10+3,56+2,13+7,27)*3,56=88,11 minus drzwi D6: -1,02*2,01*4=-8,2008
50 |  |  | KNR 27/165/1 | Ścianki działowe gr. 8 cm z pustaków ceramicznych Porotherm P+W (pióro i wpust) |  |  | m2 | 19.2 | 1 | : (2,88*2+1,13)*3,65=25,1485 minus drzwi D6: -1,02*2,01*2=-4,1004 minus drzwi D8: -0,92*2,01=-1,8492
51 |  |  | KNRW 202/1029/5 (1) | Ścianki ustępowe systemowe |  |  | m2 | 20.64 | 1 | : (2,00+1,30*4+3,12)*2,00=20,64
52 |  |  | KNRW 202/1029/5 (1) | Montaż ścianki pisuarowej |  |  | m2 | 1.2 | 1 | : 0,60*2,00=1,2
53 |  |  | KNR 202/121/6 | Okna ścian przewiązki z luksferów |  |  | m2 | 2.24 | 1 | : 0,40*2,80*2=2,24
54 |  |  | KNR 202/126/1 | Dopłata za otwory okienne w ścianach murowanych zewnętrznych , grubości 1·cegły na okna |  |  | szt | 26 | 1
55 |  |  | KNR 202/126/2 | Dopłata za otwory drzwiowe w ścianach murowanych zewnętrznych grubości 1·cegły na drzwi |  |  | szt | 3 | 1
56 |  |  | KNR 202/126/2 | Dopłata za otwory drzwiowe w ścianach murowanych wewnętrznych grubości 1·cegły na drzwi |  |  | szt | 11 | 1
57 |  |  | KNR 401/304/1 (1) | Zamurowanie otworów okiennych w bud. istniejącym , zaprawa cementowo-wapienna, cegłami |  |  | m3 | 0.26 | 1 | : (0,90+0,45)*0,50*0,38=0,2565
58 |  |  | KNR 401/329/5 | Wykucie otworu w ścianie istniejące - przejście z przewiązki , grubość ponad 1/2 cegły |  |  | m3 | 2.08 | 1 | : 2,85*2,00*0,38=2,166 minus okno: -0,45*0,50*0,38=-0,0855
|  |  | KNR 401/334/7 | Przebicie otworów w ścianach z cegieł dla ściągów stalowych, zaprawa cementowo-wapienna, grubość ścian 1 cegły |  |  | szt | 2 | 1
59 |  |  | KNR 401/346/5 | Wykucie gniazd w ścianach z cegieł, dla belek stalowych nadproża , gniazda głębokości 1 cegły |  |  | szt | 2 | 1
60 |  |  | KNR 401/206/1 | Zabetonowanie w wykutym otworze poduszek betonowych pod końce nadproża stalowego |  |  | szt | 2 | 1
61 |  |  | KNR 401/313/4 | Wykonanie przesklepień otworów w ścianach z cegieł, dostarczenie i obsadzenie belek stalowych, ceownik 180·mm |  |  | m | 4.8 | 1 | : 2,40*2=4,8
62 |  |  | KNR 401/206/3 | Obetonowanie końców nadproża w gniazdach |  |  | szt | 2 | 1
63 |  |  | KNR 401/703/3 | Umocowanie siatek tynkarskich, siatka "Rabitza" na stopkach belek nadproża |  |  | m | 4 | 1 | : 2,00*2=4
64 |  |  | KNR 401/708/3 (1) | Wykonanie tynków zwykłych wewnętrznych kategorii III na ościeżach nowego otworu , tynk cementowo-wapienny, ościeża szerokości 40·cm |  |  | m | 6 | 1 | : 2,00*3=6
65 |  |  | KNR 401/716/1 (1) | Tynki wewnętrzne zwykłe kategorii III, wykonywane ręcznie, naprawa tynków na ścianie wokół nowego otworu drzwiowego |  |  | m2 | 5 | 1
66 |  |  | KNR 202/613/5 | Dylatacja między budynkami z welny mineralnej gr. 5 cm układana piuonowo. |  |  | m2 | 23.58 | 1 | : 6,55*3,60=23,58
67 |  |  | KNR 401/108/9 | Wywóz gruzu spryzmowanego samochodami skrzyniowymi do 1·km |  |  | m3 | 2.08 | 1
68 |  |  | KNR 401/108/10 | Dopłata za wywóz gruzu spryzmowanego samochodami skrzyniowymi na każdy następny 1·km - do 3 km |  |  | m3 | 2.08 | 2
11 |  |  | Element | REMONT POM. SZATNI W BUD. ISTNIEJĄCYM
69 |  |  | KNR 401/354/4 | Wykucie z muru, ościeżnicy drewnianej drzwiowej powierzchnia do 2·m2 |  |  | szt | 1 | 1
70 |  |  | KNR 401/348/3 | Rozebranie ścianek, z cegieł, zaprawa cem-wap, grubość ścianki 1/2 cegły |  |  | m2 | 6.66 | 1 | : 2,85*3,00-0,90*2,10=6,66
71 |  |  | KNR 401/811/7 | Rozebranie posadzek szatni z płytek z kamieni sztucznych na zaprawie cementowej |  |  | m2 | 16.19 | 1 | szatnia : 2,85*5,68=16,188
72 |  |  | KNR 401/804/7 | Zerwanie posadzki cementowej |  |  | m2 | 16.19 | 1
73 |  |  | ORGB 202/1130/2 (2) | Warstwy wyrównujące z zaprawy samopoziomującej, grubość 5·mm, zaprawa "Ceresit CN 72", pod wykładzinę |  |  | m2 | 17.58 | 1 | pod ścianką : 0,15*2,85=0,4275 szatnia : 2,85*5,68=16,188 przejście : 0,40*(2,85-0,43)=0,968
74 |  |  | ORGB 202/1130/3 (2) | Dodatek o pogrubienie wylewki samopoziomującej o dalsze 5 mm zaprawa "Ceresit CN 72" |  |  | m2 | 17.58 | 5
75 |  |  | KNR 401/705/1 (1) | Wykonanie pasów tynków zwykłych kategorii III na bruzdach na murach po skutej ściance , pas do 15·cm |  |  | m | 8.85 | 1 | : 2,85+3,00*2=8,85
76 |  |  | KNR 401/705/3 (1) | Wykonanie pasów tynków zwykłych kategorii III na bruzdach na murach po wykucio otworu przejścia , pas do 40·cm |  |  | m | 8.12 | 1 | : 2,12+3,00*2=8,12
77 |  |  | KNRW 202/1123/2 (1) | Posadzki z wykładzin z tworzyw sztucznych wysoka kat. ścieralności , rulonowe, /wg. oferty Komfort / |  |  | m2 | 17.58 | 1
78 |  |  | KNRW 202/1123/4 | Zgrzewanie wykładzin rulonowych PCV |  |  | m2 | 17.58 | 1
79 |  |  | KNRW 202/1124/4 (1) | Listwy przyścienne, z tworzyw sztucznych, klejone |  |  | m | 12.89 | 1 | : (5,68+0,15+0,40)*2+0,43=12,89
80 |  |  | KNR 401/1202/9 | Zeskrobanie i zmycie starej farby, pomieszczenia o powierzchni podłogi ponad 5·m2 |  |  | m2 | 50.27 | 1 | : 5,68*3,00*2=34,08 sufit: 5,68*2,85=16,188
81 |  |  | ORGB 202/2015/1 | Gładzie gipsowe 1-warstwowe na stropach , (grubość 3·mm) na tynku |  |  | m2 | 17.76 | 1 | : (0,15+5,68+0,40)*2,85=17,7555
82 |  |  | ORGB 202/2013/1 | Gładzie gipsowe 1-warstwowe na ścianach , (grubość 3·mm) na tynku |  |  | m2 | 37.38 | 1 | : (0,15+5,68+0,40)*3,00*2=37,38
83 |  |  | KNR 202/1505/1 | Malowanie farbami lateksowymi wewnętrznych tynków gładkich ścian , 2-krotne |  |  | m2 | 37.38 | 1
84 |  |  | KNR 202/1505/1 | Malowanie farbami lateksowymi wewnętrznych tynków gładkich stropów , 2-krotne |  |  | m2 | 17.76 | 1
85 |  |  | KNR 401/106/4 | Usuniecie gruzu z parteru budynku |  |  | m3 | 1.81 | 1 | posadzka : 16,19*0,05=0,8095 ścianka : 6,66*0,15=0,999
86 |  |  | KNR 401/108/9 | Wywóz gruzu spryzmowanego samochodami skrzyniowymi do 1·km |  |  | m3 | 1.81 | 1
87 |  |  | KNR 401/108/10 | Dopłata za każdy następny 1·km odwozu gruzu - do 5 km |  |  | m3 | 1.81 | 4
12 |  |  | Element | KONSTRUKCJA DACHU NAD BUDYNKIEM
|  |  | KNR 202/354/3 (1) | Dostawa i montaż konstrukcji - dźwigary dachowe z drewna klejonego / oferta Ecoplan / (R= 1,310, M= 1,000, S= 1,000) |  |  | element | 46 | 1
88 |  |  | KNR 202/354/3 (1) | Dostawa i montaż konstrukcji - dźwigary dachowe z drewna klejonego / oferta Ecoplan / (R= 1,120, M= 1,000, S= 1,000) |  |  | element | 52 | 1
13 |  |  | Element | DACH NAD BUDYNKIEM - POKRYCIE
|  |  | KNR 15/524/1 | Pokrycie dachów dachówką cementową Brass |  |  | m2 | 604.86 | 1 | : 7,80*2*(31,23+33,85)*0,5=507,624 : 7,80*2*(5,87+8,48)*0,5=111,93 minus skos: -7,10*4,14*0,5=-14,697
|  |  | KNR 15/517/3 | Pokrycie dachów nieodeskowanych dachówką włókno -cementową z przykręceniem wkrętami do łat, |  |  | m2 | 604.86 | 1 | : 7,80*2*(31,23+33,85)*0,5=507,624 : 7,80*2*(5,87+8,48)*0,5=111,93 minus skos: -7,10*4,14*0,5=-14,697
89 |  |  | KNR 15/519/2 (1) | Pokrycie dachów blachodachówką powlekaną w arkuszach, blacha pokryta poliestrem |  |  | m2 | 604.86 | 1 | : 7,80*2*(31,23+33,85)*0,5=507,624 : 7,80*2*(5,87+8,48)*0,5=111,93 minus skos: -7,10*4,14*0,5=-14,697
90 |  |  | KNR 15/521/1 | Ułożenie gąsiorów z blachy powlekanej poliestrem |  |  | mb | 39.6 | 1 | : 31,56+8,04=39,6
|  |  | KNRW 202/410/4 | Ołacenie połaci dachowych łatami 38x50·mm w rozstawie 90 cm |  |  | m2 | 605.17 | 1
|  |  | KNRW 202/410/3 | Ołacenie połaci dachowych kontrłatami 38x50·mm w rozstawie -24·cm |  |  | m2 | 605.17 | 1
91 |  |  | KNR 15/517/2 | Przycięcie i przybicie kontrłat i łat |  |  | m2 | 604.86 | 1
92 |  |  | KNR 21/4004/6 (4) | Obicie końców dźwigarów w osich F , D , zamknięcie pionowe z płyt OSB gr. 22 m / dwie warstwy /-Sz7 |  |  | m2 | 50.34 | 2 | 0ś F, D: 0,91*(16,99+7,10+31,23)=50,3412
93 |  |  | KNR 18/2612/7 | Montaż rusztu szer. 15 cm o konstrukcji drewnianej, ściany Sz7 |  |  | m2 | 50.35 | 1
|  |  | KNR 202/2007/2 | Konstrukcje rusztów pod okładziny z płyt gipsowych, na stropach, z listew drewnianych |  |  | m2 | 1 | 1
94 |  |  | KNR 15/517/1 | Ułożenie na konstrukcji ekranu zabezpieczającego z folii paroprzepuszczalnej wraz z Sz7 |  |  | m2 | 655.16 | 1 | : 604,82+50,34=655,16
95 |  |  | KNR 202/613/6 | Izolacje cieplne i przeciwdźwiękowe z wełny mineralnej, Superrock układana między dźwigarami grub. 18 cm ( lambda 0,035 W/mk ) |  |  | m2 | 568.36 | 1 | : 655,16=655,16 minus okap : -1,80*(16,99+31,23)=-86,796
|  |  | KNR 18/2612/3 | Montaż rusztu do konstrucji dźwigarów dla zamocowania drugiej warstwy wełny mineralnej gr. 15 cm |  |  | m2 | 568.36 | 1
|  |  | KNR 202/2007/2 | Konstrukcje rusztów pod okładziny z płyt gipsowych, na stropach, z listew drewnianych |  |  | m2 | 568.36 | 1
96 |  |  | KNR 18/2612/7 | Montaż rusztu do konstrucji dźwigarów dla zamocowania drugiej warstwy wełny mineralnej gr. 15 cm (R= 0,500, M= 1,000, S= 1,000) |  |  | m2 | 568.36 | 1
97 |  |  | KNR 202/613/6 | Izolacje cieplne i przeciwdźwiękowe z wełny mineralnej, Superrock układana poza dźwigarami grub. 15 cm ( lambda 0,035 W/mk ) |  |  | m2 | 568.36 | 1
98 |  |  | KNR 15/517/1 | Ułożenie na konstrukcji ekranu zabezpieczającego z folii paroizolacyjnej |  |  | m2 | 568.36 | 1
|  |  | KNR 14/2012/4 | Okładziny skosów dachu płytami gipsowo-kartonowymi Heradesign Super Fine - pomieszczenia otwarte |  |  | m2 | 148.56 | 1 | sala fizyka: 7,22*6,20*2+5,36*3,00=105,608 minus okap : -(6,20+9,20)*1,70=-26,18 świetlica: (7,12+2,00)*7,58=69,1296
99 |  |  | KNR 401/414/11 | Odeskowanie krawędzi dachu na odcinkach okapów deskami czołowymi , czterostyronnie struganymi i heblowanymi na wys. 40 cm / dwa pasy / |  |  | m | 72.32 | 2 | oś D: 16,99+9,76+8,48=35,23 oś F: 31,23+5,86=37,09
100 |  |  | KNR 202/2007/2 | Konstrukcje rusztów okapów z listew drewnianych pod okładziny z desek modrzewiowych |  |  | m2 | 73.29 | 1 | okap: 1,52*(31,23+16,99)=73,2944
101 |  |  | KNR 202/410/1 | Odeskowanie od spodu na odcinkach okapów deskami modrzewiowymi |  |  | m2 | 73.29 | 1
102 |  |  | KNRW 202/1513/12 (1) | Malowanie obić z desek modrzewiowych i desek czołowych 2 x lakierobejca |  |  | m2 | 102.22 | 2 | okap: 73,29=73,29 deski czołowe: 72,32*0,40=28,928
103 |  |  | KNRW 202/514/1 (1) | Obróbki z blachy ocynkowanej powlekanej gr. 0,55 mm /pas nadrynnowy, ściany szczytowe / |  |  | m2 | 41.86 | 1 | pas nadrynnowy: 79,66*0,33=26,2878 ściany szczytowe: (7,88+7,69)*2*0,50=15,57
|  |  | KNRW 202/515/1 (1) | Obróbki blacharskie z blachy aluminiowej gr. 0,7 mm - kosze dachowe |  |  | m2 | 8.5 | 1 | kosze: 0,50*8,50*2=8,5
104 |  |  | KNRW 202/514/1 (1) | Obróbki z blachy ocynkowanej powlekanej gr. 0,55 mm |  |  | m2 | 8.5 | 1 | kosze dachowe: 0,50*8,50*2=8,5
105 |  |  | KNR 202/508/7 (2) | Rynny dachowe z blachy ocynkowanej, powlekanej prostokątne, w rozwinięciu do 40·cm |  |  | m | 72.33 | 1 | : 16,99+9,76+8,48+31,23+5,87=72,33
|  |  | ORGB 202/546/1 | Rynny dachowe półokrągłe Gamrat z PVC o średnicy 125·mm , montaż rynien |  |  | m | 72.14 | 1
106 |  |  | KNR 202/508/9 (1) | Wykonanie i montaż lejów spustowych z blachy ocynk. powlekanej -125x100 |  |  | szt | 6 | 1
|  |  | ORGB 202/546/2 | Montaż lejów spustowych Gamrat 125/110 mm |  |  | szt | 6 | 1
|  |  | ORGB 202/546/3 | Montaż narożników rynnowych Gamrat fi 125 mm |  |  | szt | 2 | 1
107 |  |  | ORGB 202/546/4 | Montaż denek rynnowych 125x10 cm z bachy ocyn , powlekanej |  |  | szt | 4 | 1
|  |  | ORGB 202/550/3 | Rury spustowe okrągłe z PVC, Gamrat Fi·110·mm |  |  | m | 25.32 | 1 | : 4,22*6=25,32
108 |  |  | KNR 202/510/6 (1) | Rury spustowe z blachy ocynkowanej powlekanej wym. 10x10 cm |  |  | m | 29.54 | 1 | : 4,22*7=29,54
14 |  |  | Element | DACH NAD PRZEWIĄZKĄ
109 |  |  | KNR 202/406/2 | Murłaty, przekrój poprzeczny drewna 14x14 cm |  |  | m3 | 0.257 | 1 | : 6,55*2*0,14*0,14=0,25676
110 |  |  | KNR 202/406/6 | Płatwie o długości ponad 3·m, przekrój poprzeczny drewna 14x14 cm |  |  | m3 | 0.393 | 1 | : 10,03*2*0,14*0,14=0,393176
111 |  |  | KNR 202/407/4 | Słupy o długości do 2·m, przekrój poprzeczny drewna 14x14 cm |  |  | m3 | 0.072 | 1 | : 1,83*2*0,14*0,14=0,071736
112 |  |  | KNR 202/408/3 | Krokwie zwykłe o długości do 4.5·m, przekrój poprzeczny drewna 20x8 cm |  |  | m3 | 1.363 | 1 | : 4,10*16*0,20*0,08=1,0496 : 3,84*2*0,20*0,08=0,12288 : 2,90*2*0,20*0,08=0,0928 : 2,00*2*0,20*0,08=0,064 : 1,05*2*0,20*0,08=0,0336
113 |  |  | KNR 202/401/1 | Wykonanie więźby dachowej z tarcicy nasyconej, przedłużenie dachu przewiązki na dach budynku istniejącego |  |  | m2 | 12.78 | 1 | : 7,10*3,60*0,5=12,78
114 |  |  | KNR 202/409/6 | Montaż desek koszowych o wym. 3x10 cm |  |  | m3 | 0.032 | 1 | : 0,03*0,10*5,40*2=0,0324
115 |  |  | KNR 15/519/2 (1) | Pokrycie dachów blachodachówką powlekaną w arkuszach, blacha pokryta poliestrem |  |  | m2 | 88.36 | 1 | D4: (7,05+10,9)*4,10*0,5*2=73,595 D5: 4,10*3,60*0,5*2=14,76
116 |  |  | KNR 15/521/1 | Ułożenie gąsiorów z blachodachówki |  |  | mb | 13.85 | 1 | D4, D5: 10,25+3,60=13,85
117 |  |  | KNR 15/517/2 | Przycięcie i przybicie kontrłat i łat |  |  | m2 | 88.36 | 1
118 |  |  | KNR 15/517/1 | Ułożenie na konstrukcji ekranu zabezpieczającego z folii paroizolacyjnej |  |  | m2 | 88.36 | 1
119 |  |  | KNR 15/517/1 | Ułożenie na konstrukcji ekranu zabezpieczającego z folii paroprzepuszczalnej |  |  | m2 | 88.36 | 1
120 |  |  | KNR 202/613/3 | Izolacje cieplne i przeciwdźwiękowe z wełny mineralnej, Superrock grub. 18 cm ( lambda 0,035 W/mk ) na stropie żelbetowym |  |  | m2 | 40.27 | 1
121 |  |  | KNR 202/613/4 | Izolacje cieplne i przeciwdźwiękowe z wełny mineralnej, Superrock grub. 15 cm ( lambda 0,035 W/mk )- druga warstwa na stropie żelbetowym |  |  | m2 | 40.27 | 1
122 |  |  | KNR 202/410/1 | Odeskowanie krawędzi dachu na odcinkach okapów deskami modrzewiowymi na wys. 40 cm |  |  | m2 | 5.34 | 1 | : 0,40*13,34=5,336
123 |  |  | KNR 202/613/5 | Izolacje -strafa oddzielenia ogniowego dachu przewiązki od dachu istniejącego z wełny mineralnej gr. 20 cm |  |  | m2 | 5.93 | 1 | : 6,05*1,96*0,5=5,929
|  |  | KNR 202/2007/2 | Konstrukcje rusztów okapów z listew drewnianych pod okładziny z desek modrzewiowych |  |  | m2 | 73.66 | 1 | okap: 1,52*(20,28+28,18)=73,6592
|  |  | KNR 202/410/1 | Odeskowanie od spodu na odcinkach okapów deskami modrzewiowymi |  |  | m2 | 73.66 | 1
|  |  | KNRW 202/1513/12 (1) | Malowanie obić z desek modrzewiowych 2 x lakierobejca |  |  | m2 | 94.3 | 2 | : 20,64+73,66=94,3
|  |  | KNRW 202/515/1 (1) | Obróbki blacharskie z blachy aluminiowej gr. 0,7 mm |  |  | m2 | 4.42 | 1 | pas nadrynnowy : 6,70*2*0,33=4,422 ściany szczytowe : =0
124 |  |  | KNRW 202/514/1 (1) | Obróbki z blachy ocynkowanej powlekanej gr. 0,55 mm |  |  | m2 | 4.42 | 1 | pas nadrynnowy: 6,70*2*0,33=4,422
125 |  |  | KNR 202/508/7 (2) | Rynny dachowe z blachy ocynkowanej, powlekanej prostokątne, w rozwinięciu do 40·cm |  |  | m | 13.44 | 1 | : 6,72*2=13,44
126 |  |  | KNR 202/508/9 (1) | Wykonanie i montaż lejów spustowych z blachy ocynk. powlekanej -125x100 |  |  | szt | 2 | 1
127 |  |  | ORGB 202/546/4 | Montaż denek rynnowych 125x10 cm z bachy ocyn , powlekanej |  |  | szt | 2 | 1
|  |  | ORGB 202/550/3 | Rury spustowe okrągłe z PVC, Gamrat Fi·110·mm |  |  | m | 25.32 | 1 | : 4,22*6=25,32
128 |  |  | KNR 202/510/6 (1) | Rury spustowe z blachy ocynkowanej powlekanej wym. 10x10 cm |  |  | m | 8.44 | 1 | : 4,22*2=8,44
129 |  |  | KNR 401/414/11 | Odeskowanie krawędzi dachu na odcinkach okapów deskami czołowymi , czterostyronnie struganymi i heblowanymi na wys. 40 cm / dwa pasy / |  |  | m | 16.06 | 2 | : 9,14+6,92=16,06
130 |  |  | KNRW 202/1513/12 (1) | Malowanie obić z desek czołowych 2 x lakierobejca |  |  | m2 | 6.42 | 2 | : 16,04*0,40=6,416
15 |  |  | Element | POSADZKI I PODŁOŻA
131 |  |  | ORGB 202/2808/4 (2) | Posadzki wielobarwne z płytek kamionkowych "Gres" na zaprawach klejowych , warstwa kleju grubości 4·mm, płytki 20x30, zaprawa "Ceresit" |  |  | m2 | 49 | 1 | zestawienie : 45,79=45,79 schodki wewn. : 2,85*(0,30*2+0,175*3)=3,20625
132 |  |  | KNRW 202/1123/2 (1) | Posadzki z wykładzin z tworzyw sztucznych wysoka kat. ścieralności , rulonowe, /wg. oferty Komfort / |  |  | m2 | 375.82 | 1 | : 421,61=421,61 minus płytki: -45,79=-45,79
|  |  | KNRW 202/1123/4 | Zgrzewanie wykładzin rulonowych PCV |  |  | m2 | 316 | 1
|  |  | ORGB 202/2809/1 (2) | Cokoliki z płytek kamionkowych "Gres" na zaprawach klejowych, płytki 15x15, zaprawa "Ceresit" |  |  | m | 217.07 | 1 | : 361,79*0,60=217,074
|  |  | ORGB 202/1136/1 (1) | Posadzki z paneli podłogowych, kl. ścieralnoości AC 5 (klej winylowy) |  |  | m2 | 375.82 | 1 | : 421,61-45,79=375,82
133 |  |  | KNRW 202/1123/4 | Zgrzewanie wykładzin rulonowych PCV |  |  | m2 | 375.82 | 1
134 |  |  | KNRW 202/1124/4 (1) | Listwy przyścienne, z tworzyw sztucznych, klejone |  |  | m | 225.492 | 1 | : 375,82*0,60=225,492
|  |  | KNR 202/1113/8 | Listwy przyścienne z drewna dla paneli |  |  | m | 225.49 | 1 | : 375,82*0,60=225,492
135 |  |  | KNR 202/602/1 | Izolacje przeciwwilgociowe powłokowe poziome , folia w płynie , 1·warstwa pod płytkami |  |  | m2 | 49 | 1
136 |  |  | ORGB 202/1130/2 (2) | Warstwy wyrównujące z zaprawy samopoziomującej, grubość 5·mm, zaprawa "Ceresit CN 72", pod wykładzinę |  |  | m2 | 375.82 | 1
137 |  |  | ORGB 202/1130/3 (2) | Dodatek o pogrubienie wylewki samopoziomującej o dalsze 5 mm zaprawa "Ceresit CN 72" |  |  | m2 | 375.82 | 5
138 |  |  | KNR 202/1102/1 | Warstwy wyrównawcze pod posadzki, z zaprawy cementowej grubości 20·mm, zatarte na ostro |  |  | m2 | 421.61 | 1
139 |  |  | KNR 202/1102/3 | Warstwy wyrównawcze pod posadzki, dodatek lub potrącenie za zmianę grubości o 10·mm |  |  | m2 | 421.61 | 5
140 |  |  | KNR 202/1106/7 | Dodatek za zbrojenie wylewki siatką stalową |  |  | m2 | 106.4 | 1
141 |  |  | KNR 202/218/1 (1) | Schodki , stopnie betonowe wewnętrzne na gotowej wylewce |  |  | m3 | 0.45 | 1 | : 2,85*0,30*0,175*3=0,448875
142 |  |  | KNRW 202/606/1 | Izolacje przeciwwilgociowe i przeciwwodne z folii polietylenowej |  |  | m2 | 421.61 | 1
143 |  |  | KNR 202/609/3 | Izolacje z płyt polistyrenu extrudowanego gr. 15 cm , lamb. 0,033 W/mk |  |  | m2 | 421.61 | 1
144 |  |  | ORGB 202/618/3 | Izolacje przeciwwilgociowe z papy zgrzewalnej, 2 warstwy |  |  | m2 | 421.61 | 2
145 |  |  | KNRW 202/1101/3 | Podkłady betonowe, układanie przy pomocy pompy, na podłożu gruntowym , gr. 15 cm |  |  | m3 | 63.24 | 1 | : 421,61*0,15=63,2415
146 |  |  | KNRW 202/1103/1 (2) | Podkłady z piasku na podłożu gruntowym, grub. 15 cm |  |  | m3 | 63.24 | 1 | : 421,61*0,15=63,2415
16 |  |  | Element | STROP NAD PARTEREM
|  |  | KNR 21/4007/3 (2) | Obicie pasa dolnego dźwigarów z płyt OSB gr. 22 mm -wydzielone pasy komunikacyjne |  |  | m2 | 298.05 | 1 | powierzchnia posadzek : 421,61=421,61 minus świetlica : -58,05=-58,05 minus sala fizyki- pom. 01: -65,51=-65,51
147 |  |  | KNR 21/4007/3 (2) | Obicie pasa dolnego dźwigarów z płyt OSB gr. 22 mm -wydzielone pasy komunikacyjne |  |  | m2 | 178.5 | 1 | wyliczenie : 178,5=178,5
148 |  |  | KNR 14/2012/1 | Okładziny stropów płytami gipsowo-kartonowymi impregnowanymi gr. 1,25 mm na ruszcie metalowym z kształtowników CD i UD, ruszt pojedynczy podwieszany |  |  | m2 | 45.79 | 1
|  |  | KNR 21/4007/3 (2) | Obicie pasa dolnego dźwigarów z płyt OSB gr. 22 mm / D2/ |  |  | m2 | 381.34 | 1 | powierzchnia posadzek : 421,61=421,61 minus przewiązka z szatnią: -40,27=-40,27
|  |  | KNR 202/2007/3 | Konstrukcje rusztów pod okładziny z płyt gipsowych, na stropach, z kształtowników CD 60 (R= 0,500, M= 1,000, S= 1,000) |  |  | m2 | 151.53 | 1
|  |  | KNR 202/2005/5 | Okładziny z płyt gipsowych, płyty dźwiękochłonne na stropach, na rusztach drewnianych lub metalowych |  |  | m2 | 298.05 | 1
149 |  |  | KNR 14/2012/3 | Okładziny stropów płytami gipsowo-kartonowymi akustycznymi Heradesign Fine AK 01 gr. 25 mm na ruszcie metalowym z kształtowników CD i UD, ruszt podwójny krzyżowy |  |  | m2 | 197.37 | 1
150 |  |  | KNR 14/2012/2 | Okładziny skosów dachu płytami akustycznymi Heradesign gr. 15 mm na ruszcie metalowym z kształtowników , ruszt pojedynczy mocowany do podłoża / Sw5 / |  |  | m2 | 123.55 | 1.16 | świetlica : 58,04=58,04 fizyka : 65,51=65,51
|  |  | KNR 14/2012/4 | Okładziny stropów płytami gipsowo-kartonowymi akustycznymi Heradesign Fine AK 01 gr. 25 mm |  |  | m2 | 381.34 | 1
|  |  | KNR 202/613/3 | Izolacje cieplne i przeciwdźwiękowe z wełny mineralnej, pozioma z płyt układanych na sucho, 1·warstwa |  |  | m2 | 257.78 | 1
151 |  |  | KNR 14/2010/5 (1) | Ścianki akustyczne z płyt gipsowo-kartonowych akustycznych gr. 12,5 mm na pojedynczych rusztach metalowych, pokrycie obustronne, ścianki dwuwarstwowe, typ Sw5 |  |  | m2 | 152.2 | 1 | oś E: 89,20=89,2 oś : 2,4,8,9: 15,75*4=63
152 |  |  | KNR 202/613/5 | Izolacje cieplne i przeciwdźwiękowe ścianek akustycznych z wełny mineralnej, pionowa grub. 7,5 cm , dwie warstwy |  |  | m2 | 152.2 | 2
153 |  |  | KNR 202/613/5 | Izolacje cieplne i przeciwdźwiękowe ścianek akustycznych z wełny mineralnej, pionowa grub. 5 cm w środku ścianek |  |  | m2 | 152.2 | 1
154 |  |  | KNR 14/2010/3 (1) | Ścianki działowe z płyt gipsowo-kartonowych na pojedynczych rusztach metalowych, pokrycie obustronne, ścianki jednowarstwowe, typ Sw6 |  |  | m2 | 15.95 | 1 | za osią 9: 15,95=15,95
|  |  | KNR 14/2010/9 (1) | Odcięcie w przestrzeni poddasza- ścianki działowe z płyt gipsowo-kartonowych na pojedynczych rusztach metalowych, pokrycie jednostronne-mocowanie do dźwigara -sale bez stropu |  |  | m2 | 59.17 | 1 | świetlica : 5,93*3,33*0,5+(2,50+3,33)*1,56*0,5+7,58*2,50=33,37085 fizyka : 9,30*0,62+9,30*(3,38-0,62)*0,5+2,40*3,00=25,8
155 |  |  | KNR 15/526/1 | Wykonanie konstrukcji nośnej pod właz w stropie |  |  | m | 10.2 | 1 | : (0,70+1,00)*2*3=10,2
156 |  |  | KNR 15/526/2 | Osadzenie w stropie włazów strychowych |  |  | szt | 3 | 1
17 |  |  | Element | STOLARKA OKIENNA PCV / oferta Oknoplan Kraków /
157 |  |  | KNR 19/1023/11 (1) | Okna z PCV z obróbką obsadzenia, okna rozwierane i uchylno-rozwierane, jednodzielne , kolor drewno naturalne ,ponad 2,5·m2, osadzanie na kotwach O1 kl. EI 15 z domykaczem |  |  | m2 | 15.3 | 1 | O1: 1,00*2,55*6=15,3
158 |  |  | KNR 19/1023/11 (1) | Okna z PCV z obróbką obsadzenia, okna rozwierane i uchylno-rozwierane, jednodzielne , kolor drewno naturalne ,ponad 2,5·m2, osadzanie na kotwach O1` |  |  | m2 | 2.1 | 1 | O1`: 1,00*2,10*1=2,1
159 |  |  | KNR 19/1023/11 (1) | Okna z PCV z obróbką obsadzenia, okna rozwierane i uchylno-rozwierane, dwudzielne, kolor drewno naturalne ,ponad 3,0·m2, osadzanie na kotwach |  |  | m2 | 68.1 | 1 | O2: 1,65*3,00=4,95 O4: 2,00*2,10*10=42 O7: 4,85*3,00=14,55 O8: 2,20*3,00=6,6
160 |  |  | KNR 19/1023/7 (1) | Okna z PCV z obróbką obsadzenia, okna stałe , kolor drewno naturalne ,ponad 3,0·m2, osadzanie na kotwach |  |  | m2 | 27.47 | 1 | O6: 2,30*3,00=6,9 OS1: (3,67+2,72)*1,65*0,5=5,27175 OS3: 4,85*0,18=0,873 : 4,85*2,80*0,5=6,79 OS4: (3,67+3,15)*0,90*0,5=3,069 : (3,67+2,86)*1,40*0,5=4,571
161 |  |  | KNRW 202/1038/1 (1) | Montaż rolet wewnętrznych p.słonecznych , materiałowych gramatura 220g/m2 , stopień zaciemnienia 100% |  |  | m2 | 64.7 | 1 | OS1: (3,67+2,72)*1,65*0,5=5,27175 O1`: 1,00*2,10=2,1 O1: 1,00*2,55*6=15,3 O4: 2,00*2,10*10=42
|  |  | KNR 401/920/33 | Montaż samozamykaczy / przyjęto Geze TS 400 z ramieniem / |  |  | szt | 12 | 1
|  |  | KNR 202/2103/2 (2) | Progi z płyt granitowych szer. 25 cm , gr. 2 cm |  |  | m | 6 | 1 | : 1,60*3+1,20=6
|  |  | KNR 401/321/1 | Obsadzenie w ścianach z cegieł, podokienników PCV |  |  | szt | 16 | 1
162 |  |  | KNR 202/129/1 | Obsadzenie podokienników z konglomeratu , szer. 22 cm , kolor biały |  |  | szt | 20 | 1
163 |  |  | KNRW 202/1219/3 | Dostarczenie i montaż wycieraczek wewnętrznych , wypełnienie gumowo szczotkowe |  |  | szt | 2 | 1
164 |  |  | KNRW 202/1219/3 | Dostarczenie i montaż wycieraczek zewnętrznych , wypełnienie gumowo szczotkowe |  |  | szt | 2 | 1
18 |  |  | Element | ŚLUSARKA ALUMINIOWA DRZWIOWA WEWNĘTRZNA / oferta Oknoplan Kraków /
165 |  |  | KNR 19/1024/7 (2) | Drzwi wewnętrzne aluminiowe w kolorze białym , pełne dwuskrzydłowe D9 EI 60 |  |  | m2 | 4.45 | 1 | D9: 2,12*2,10=4,452
166 |  |  | KNR 19/1024/10 (2) | Ścianki aluminiowe wewnętrzne oszklone z drzwiami , osadzone na kotwach |  |  | m2 | 11.84 | 1 | wiatrołap: 3,29*3,60=11,844
167 |  |  | KNR 202/1209/1 | Balustrada zewnętrzna z profili nierdzewnych szczotkowanych |  |  | m | 8.25 | 1
168 |  |  | KNR 202/1208/3 | Pochwyty stalowe z rury nierdzewnej szczotkowanej na wspornikach |  |  | m | 1.4 | 1 | : 0,70*2=1,4
19 |  |  | Element | STOLARKA DRZWIOWA PCV / oferta Oknoplan Kraków /
169 |  |  | KNR 19/1023/11 (1) | Drzwi zewnętrzne PCV z obróbką obsadzenia, ponad 2,5·m2, osadzanie na kotwach, kolor drewna |  |  | m2 | 9 | 1 | D1: 1,50*3,00*2=9
170 |  |  | KNR 19/1023/11 (1) | Drzwi PCV wewnętrzne z obróbką obsadzenia, ponad 2,5·m2, osadzanie na kotwach , kolor biały |  |  | m2 | 11.4 | 1 | D2: 2,12*2,10=4,452 D5: 3,29*2,10=6,909
171 |  |  | KNR 19/1023/9 (1) | Drzwi PCV wewnętrzne z obróbką obsadzenia, do 2,5·m2, osadzanie na kotwach , kolor biały |  |  | m2 | 32.602 | 1 | D3: 1,02*2,01*5=10,251 D6: 1,02*2,01*9=18,4518 D7: 1,02*2,01*1=2,0502 D8: 0,92*2,01=1,8492
172 |  |  | KNR 401/920/33 | Montaż samozamykaczy /założono Geze K 600T / |  |  | szt | 12 | 1
|  |  | KNR 401/920/33 | Montaż siłowników otwierających |  |  | szt | 6 | 1
20 |  |  | Element | TYNKI WEWNĘTRZNE , OBLICOWANIA, MALOWANIE
173 |  |  | KNR 202/802/2 (1) | Tynki zwykłe wykonywane ręcznie z transportem mechanicznym, kategoria·III |  |  | m2 | 1182.06 | 1 | ściany zewnętrzne : 424,16=424,16 sciany wewnętrzne : 2*(229,55+50,3+79,9+19,20)=757,9
174 |  |  | KNR 202/802/4 (1) | Tynki zwykłe wykonywane ręcznie z transportem mechanicznym, stropy |  |  | m2 | 40.27 | 1
175 |  |  | ORGB 202/2802/4 (2) | Licowanie ścian płytkami ceramicznymi gr. 2 cm , matowe na zaprawach klejowych ze spoinowaniem |  |  | m2 | 98.14 | 1 | : (3,01+3,10+2,88*2)*2,00=23,74 : (2,88+2,57+3,16+3,02)*2,00=23,26 : (3,11+2,69)*2*2,00=23,2 : (3,14+2,25)*2*2,00=21,56 : (2,14+2,14+1,20+2,25)*2,00=15,46 : (3,35*2+1,13*2)*2,00=17,92 minus drzwi : -0,90*2,00*15=-27
176 |  |  | KNR 202/1514/1 (1) | Tapetowanie ścian, tapeta winylowa na podłożu z flizeliny, gramatura 190-255 g/m2 , zmywalna |  |  | m2 | 359.29 | 1 | sala 1: (9,20+9,30)*2*3,60=133,2 : -(4,00*3,00+2,00*3,00*2+1,02*2,00+2,00*2,10)=-30,24 sala 2, 3: (6,25+8,50)*2*3,60*2=212,4 : - (2,00*2,10*4+2,00*3,00*2)=-28,8 świetlica: (7,58+7,75)*2*3,60=110,376 : -(2,00*3,00*2+2,0*2,10+2,30*3,0+4,85*3,00)=-37,65
|  |  | ORGB 202/2013/1 | Gładzie gipsowe 1-warstwowe na ścianach , (grubość 3·mm) na tynku istniejącym |  |  | m2 | 122.7 | 1
177 |  |  | ORGB 202/1134/2 (2) | Gruntowanie tynków , powierzchnie pionowe, preparatem Atlas Uni Grunt |  |  | m2 | 774.9 | 1 | : 1192,06-98,14-359,29=734,63 strop : 40,27=40,27
178 |  |  | KNR 202/1505/1 | Malowanie farbami lateksowymi wewnętrznych tynków gładkich ścian , 2-krotne |  |  | m2 | 740.92 | 1 | : 781,19-40,27=740,92
|  |  | ORGB 202/2014/1 | Gładzie gipsowe 1-warstwowe na stropach , (grubość 3·mm) na tynku istniejącym |  |  | m2 | 15.82 | 1
|  |  | ORGB 202/1134/2 (2) | Gruntowanie gładzi gipsowych jw. , powierzchnie stropów , preparatem Atlas Uni Grunt |  |  | m2 | 15.82 | 1
179 |  |  | KNR 202/1505/1 | Malowanie farbami lateksowymi wewnętrznych tynków gładkich stropów , 2-krotne |  |  | m2 | 40.27 | 1
|  |  | KNR 202/1505/7 | Malowanie farbami emulsyjnymi wewnętrznych stropów podwieszonych z płyt suchego tynku z gruntowaniem, 2-krotne |  |  | m2 | 40.9 | 1 | : 21,36+19,54=40,9
21 |  |  | Element | TERMOIZOLACJA ELEWACJI
180 |  |  | BC 2/617/1 (1) | Zamocowanie listwy startowej cokołowej , szer. 200 mm |  |  | m | 117.43 | 1 | ściany podłużne wraz z przewiązką : 72,14+16,06=88,2 ściany szczytowe : 11,78+13,30+1,20*2=27,48 słupki: 1,50+0,25=1,75
181 |  |  | KNR 17/2610/2 (1) | Ocieplanie ścian budynków płytami styrop. Arsanit Thermo Fasada Evo gr. 20 cm , lambda 0,035 W/mk przy użyciu zapraw klejących i ręczne wyk. wyprawy elewac. cienkowarstw. silikonowej |  |  | m2 | 435.18 | 1 | ściany zewnętrzne : 424,16=424,16 słupki żelbetowe: (1,50+0,25)*3,80=6,65 : 1,15*3,80=4,37 minus cokół: -,51=0
182 |  |  | KNR 17/2610/2 (1) | Ocieplanie cokołu budynku płytami styrop. Arsanit Thermo Fasada Evo gr. 20 cm , lambda 0,035 W/mk przy użyciu zapraw klejących i ręczne wyk. wyprawy elewac. cienkowarstw. mozaikowej |  |  | m2 | 5.1 | 1
183 |  |  | BC 2/617/1 (1) | Zamocowanie listwy startowej cokołowej , szer. 50 mm dla słupków żelb. |  |  | m | 3.2 | 1 | słupki: 1,50+0,25*2+1,20=3,2
184 |  |  | KNR 17/2610/2 (1) | Ocieplanie słupów budynkóu płytami styrop. Gold Fasada gr. 5 cm , & 0,038 przy użyciu zapraw klejących i ręczne wyk. wyprawy elewac. cienkowarstw. silikonowej |  |  | m2 | 12.16 | 1 | słupki : (1,20+0,25)*3,80=5,51 : (1,50+0,25)*3,80=6,65
185 |  |  | KNR 23/2615/2 (1) | Ocieplenie ścian przewiązki płytami z wełny mineralnej gr. 20 cm , wraz z przygotowaniem podłoża i ręczne wykonanie wyprawy elewacyjnej cienkowarstwowej, silikonowej |  |  | m2 | 58.4 | 1 | : (6,85*2+3,28)*3,80=64,524 minus okna : -0,40*2,80*3=-3,36 minus drzi: -1,38*2,00=-2,76
186 |  |  | KNR 33/23/3 (1) | Wykonanie dylatacji poprzez montaż profilu dylatacyjnego,na zaprawie klejowej |  |  | m | 11.2 | 1 | : 2,80*4=11,2
187 |  |  | KNR 39/118/1 (1) | Wykonanie izolacji szczeliny dylatacji na głębokość 50 cm z pianki poliuretanowej niskoprężnej |  |  | m2 | 5.6 | 1 | : 11,20*0,50=5,6
188 |  |  | KNR 17/2609/6 | Dodatkowe zabezpieczenie miejsc newralgicznych elewacji - przyklejenie dodatkowej warstwy siatki na ścianach |  |  | m2 | 80 | 1 | ilości założono: 80,0=80
|  |  | KNR 18/2612/3 | Montaż rusztu na elewacji pod okładzinę z desek modrzewiowych , na podłożu z cegieł |  |  | m2 | 185 | 1
|  |  | KNR 23/2611/2 | Przygotowanie podłoża pod docieplenie , gruntowanie emulsją Atlas Uni Grunt, 1-krotne |  |  | m2 | 185 | 1
|  |  | KNR 23/2613/1 | Ocieplenie ścian budynków płytami z wełny mineralnej Rockwool Ventirock Super gr. 18 cm , przyklejenie płyt do ścian /lamb. 0,033 / |  |  | m2 | 185 | 1
|  |  | KNR 23/2613/4 | Przymocowanie płyt z wełny mineralnej Rockwool Ventirock Super grub. 18 cm łącznikami metalowymi, ściany z cegły |  |  | szt | 769.6 | 1 | : 185,0*4,16=769,6
|  |  | KNR 18/2613/4 (1) | Układanie desek modrzewiowych na gotowym ruszcie, deski pionowo, na ścianach , gwoździe galwanizowane |  |  | m2 | 185 | 1
|  |  | KNRW 202/1513/12 (1) | Malowanie obić z desek modrzewiowych 2 x lakierobejca |  |  | m2 | 185 | 2
|  |  | KNR 23/2613/6 | Ocieplenie ścian budynków płytami z wełny mineralnej system Roker, przyklejenie warstwy siatki, ściany |  |  | m2 | 0 | 1
|  |  | KNR 23/2613/9 | Ocieplenie ścian budynków płytami z wełny mineralnej system Roker, zamocowanie listwy cokołowej |  |  | mb | 0 | 1
|  |  | KNRW 202/515/1 (1) | Obróbki blacharskie parapety zewnętrzne z blachy aluminiowej gr. 0,7 mm |  |  | m2 | 11.65 | 1 | : (1,00*7+2,00*5+2,00+4,00+4,85+2,30)*0,30=9,045 na progach: 17,35*0,15=2,6025
189 |  |  | KNRW 202/514/1 (1) | Obróbki -parapety zewn. z blachy ocynkowanej powlekanej gr. 0,70 mm |  |  | m2 | 11.65 | 1 | : (1,00*7+2,00*5+2,00+4,00+4,85+2,30)*0,30=9,045 na progach: 17,35*0,15=2,6025
190 |  |  | KNRW 202/2119/2 (3) | Ułożenie progów granitowych w kolorze ciemnym szer. 30 cm dla ślusarki aluminiowej zewnętrznej stałej w poziomie 0,0 m |  |  | m | 17.35 | 1 | : 4,0+2,0+2,0+2,3+4,85+2,20=17,35
191 |  |  | KNR 40/110/1 (1) | Uszczelnienia styków ociepleń / akryl uniwersalny Soudal / |  |  | mb | 120 | 1 | założono : 120,0=120
192 |  |  | KNR 17/2610/10 | Ochrona narożników okien i drzwi kątownikiem metalowym z siatka |  |  | mb | 141.35 | 1
193 |  |  | KNR 17/2610/10 | Ochrona narożników budynku i słupów kątownikiem metalowym z siatka |  |  | mb | 46.42 | 1 | : 4,22*11=46,42
22 |  |  | Element | SŁUPY ZEWNĘTRZNE ELEWACYJNE
194 |  |  | KNR 202/407/6 | Słupy zewnętrzne o długości 3,50 m , przekrój poprzeczny drewna 20x20 cm |  |  | m3 | 2.52 | 1 | : 0,20*0,20*3,50*9*2=2,52
195 |  |  | KNR 21/4004/2 (2) | Obicie słupków z dwóch stron -zamknięcie deskami gr. 25 mm |  |  | m2 | 31.5 | 1 | dwie strony: 0,50*3,50*2*9=31,5
196 |  |  | KNR 18/2613/4 (1) | Obicie słupków z desek modrzewiowych , deski pionowo, gwoździe galwanizowane |  |  | m2 | 50.4 | 1 | : (0,30+0,50)*2*3,50*9=50,4
197 |  |  | KNRW 202/1513/12 (1) | Malowanie obić słupków z desek modrzewiowych 2 x lakierobejca |  |  | m2 | 50.4 | 2
198 |  |  | KNR 205/208/1 | Montaż słupków do podłoża i konstrukcji attyki za pomocą marek stalowych , masa 5 kg/szt |  |  | t | 0.09 | 1 | : (5*2*9)*0,001=0,09
199 |  |  | KNRW 202/515/1 (1) | Obicie stopy słupków do wys. 50 cm z blachy aluminiowej gr. 0,7 mm |  |  | m2 | 7.92 | 1 | : (0,30+0,50)*2*0,55*9=7,92
23 |  |  | Element | WYPOSAŻENIE DYDAKTYCZNE I SANITARNE
200 |  |  |  | Dostarczeni wyposażenia dydaktycznego sal lekcyjnych |  |  | kpl | 1 | 1
201 |  |  |  | Montaż i podłączenie urządzeń dydaktycznych -kalkulacja indywidualna |  |  | kpl | 1 | 1
202 |  |  | KNR 403/1015/4 (2) | Montaż w sanitariatach elementów wyposażenia , przykręcanie na ścianie |  |  | szt | 24 | 1
203 |  |  | ORGB 202/2802/6 (1) | Osadzenie na kleju luster nadumywalkowych 90x60 cm |  |  | m2 | 1.62 | 1 | lustra : 0,90*0,60*3=1,62
204 |  |  | KNRW 202/1215/2 | Osadzenie lustra dla niepełnosprawnych 50x60 cm / Andex 809CC chrom / |  |  | szt | 1 | 1
|  |  | KNR 215/120/1 | Montaż na ścianach gaśnic proszkowych |  |  | szt | 1 | 1
205 |  |  | KNR 403/1015/4 (1) | Montaż na ścianch tabliczek instruktażowych bezpieczeństwa pożarowego |  |  | szt | 5 | 1
|  |  | KNNR 5/410/1 | Montaż wentylatorów łazienkowych |  |  | szt | 1 | 1
206 |  |  |  | Opracowanie instrukcji bezpieczeństwa p.pożarowego - wg. kalkulacji indywidualnej |  |  | kpl | 1 | 1
24 |  |  | Element | PARKINGI
207 |  |  | KNR 231/101/1 | Koryta wykonywane dla parkingów , mechanicznie, grunt kategorii I-IV, na głębokości 20·cm |  |  | m2 | 325 | 1
208 |  |  | KNR 231/101/2 | Dodatek za każde dalsze 5·cm głębokości korytowania - do 38 cm |  |  | m2 | 325 | 2
209 |  |  | KNR 231/103/4 | Profilowanie i zagęszczanie podłoża pod warstwy konstrukcyjne nawierzchni, mechanicznie, grunt kategorii I-IV |  |  | m2 | 325 | 1
|  |  | KNR 231/506/5 | Nawierzchnie parkingów z płyty ażurowych 40x60 cm (R= 0,500, M= 1,000, S= 1,000) |  |  | m2 | 325 | 1
|  |  | KNR 11/317/3 | Nawierzchnie z kostki betonowej grubości 80·mm na podsypce cementowo-piaskowej grubości 50·mm z wypełnieniem spoin zaprawą cementową-Libet Quadro-grafit |  |  | m2 | 325 | 1
|  |  | KNR 11/317/3 | Nawierzchnie z kostki betonowej grubości 80·mm na podsypce cementowo-piaskowej grubości 50·mm z wypełnieniem spoin zaprawą cementową- Jadar Megan-szary |  |  | m2 | 221 | 1
210 |  |  | KNR 231/204/5 | Nawierzchnie z tłucznia kamiennego, warstwa górna z tłucznia, grubość warstwy po uwałowaniu 7·cm |  |  | m2 | 325 | 1
211 |  |  | KNR 231/204/6 | Dodatek za każdy dalszy 1·cm grubości warstwy - do 8 cm |  |  | m2 | 325 | 1
212 |  |  | KNR 231/114/7 | Podbudowa parkingu z kruszyw, tłuczeń, warstwa górna 0-31,5 mm, grubość warstwy po zagęszczeniu 8·cm |  |  | m2 | 325 | 1
213 |  |  | KNR 231/114/8 | Dodatek za każdy dalszy 1·cm grubości nawierzchni - do 15 cm |  |  | m2 | 325 | 7
214 |  |  | KNR 231/114/5 | Podbudowy z kruszyw, tłuczeń, warstwa dolna 0-63 mm, grubość warstwy po zagęszczeniu 15·cm |  |  | m2 | 325 | 1
215 |  |  | KNR 231/114/6 | Podbudowy z kruszyw, tłuczeń, warstwa dolna, dodatek za każdy dalszy 1·cm grubości - do 25 cm |  |  | m2 | 325 | 10
216 |  |  | KNR 201/212/7 (1) | Załadunek gruntu z korytowania koparką na samochody samowyładowczei odwóz na odl. 1 km, koparka 0,60·m3, grunt kategorii I-III, spycharka 55·kW, samochód do 5·t |  |  | m3 | 123.5 | 1 | : 325,00*0,38=123,5
217 |  |  | KNR 201/214/4 (1) | Dopłata za każde dalsze rozpoczęte 0,5·km odległości transportu, ponad 1·km - do 5 km |  |  | m3 | 123.5 | 8
25 |  |  | Element | NAWIERZCHNIE CHODNIKÓW I TARASU
218 |  |  | KNR 231/101/1 | Koryta wykonywane dla chodników , mechanicznie, grunt kategorii I-IV, na głębokości 20·cm |  |  | m2 | 272.58 | 1 | chodniki: 230,0=230 taras: 42,58=42,58
219 |  |  | KNR 231/101/2 | Dodatek za każde dalsze 5·cm głębokości korytowania - do 58 cm |  |  | m2 | 272.58 | 6
220 |  |  | KNR 231/103/4 | Profilowanie i zagęszczanie podłoża pod warstwy konstrukcyjne nawierzchni, mechanicznie, grunt kategorii I-IV |  |  | m2 | 272.58 | 1
|  |  | KNR 231/506/5 | Nawierzchnie parkingów z płyty ażurowych 40x60 cm (R= 0,500, M= 1,000, S= 1,000) |  |  | m2 | 325 | 1
221 |  |  | KNR 231/105/5 | Podsypka cementowo-piaskowa, zagęszczenie ręczne, grubość warstwy po zagęszczeniu 3·cm |  |  | m2 | 272.58 | 1
222 |  |  | KNR 231/105/6 | Dodatek za każdy następny 1·cm grubości warstwy podsypki cem-piaskowej -do 10 cm |  |  | m2 | 272.58 | 7
223 |  |  | KNR 11/317/3 | Nawierzchnie z kostki betonowej grubości 80·mm na podsypce cementowo-piaskowej grubości 50·mm z wypełnieniem spoin zaprawą cementową |  |  | m2 | 272.58 | 1
|  |  | KNR 11/317/3 | Nawierzchnie z kostki betonowej grubości 80·mm na podsypce cementowo-piaskowej grubości 50·mm z wypełnieniem spoin zaprawą cementową- Jadar Megan-szary |  |  | m2 | 221 | 1
224 |  |  | KNR 231/114/7 | Podbudowy z kruszyw, tłuczeń, warstwa górna 0-31,5 mm, grubość warstwy po zagęszczeniu 8·cm |  |  | m2 | 272.58 | 1
225 |  |  | KNR 231/114/8 | Dodatek za każdy dalszy 1·cm grubości podbudowy - do 15 cm |  |  | m2 | 272.58 | 7
226 |  |  | KNR 231/114/5 | Podbudowy z kruszyw, tłuczeń, warstwa dolna 0-63 mm, grubość warstwy po zagęszczeniu 15·cm |  |  | m2 | 272.58 | 1
227 |  |  | KNR 231/114/6 | Podbudowy z kruszyw, tłuczeń, warstwa dolna, dodatek za każdy dalszy 1·cm grubości - do 25 cm |  |  | m2 | 272.58 | 10
|  |  | KNR 231/114/6 | Podbudowy z kruszyw, tłuczeń, warstwa dolna, dodatek za każdy dalszy 1·cm grubości - do 23 cm |  |  | m2 | 325 | 8
228 |  |  | KNR 201/212/7 (1) | Załadunek gruntu z korytowania koparką na samochody samowyładowczei odwóz na odl. 1 km, koparka 0,60·m3, grunt kategorii I-III, spycharka 55·kW, samochód do 5·t |  |  | m3 | 158.1 | 1 | : 272,58*0,58=158,0964
229 |  |  | KNR 201/214/4 (1) | Dopłata za każde dalsze rozpoczęte 0,5·km odległości transportu, ponad 1·km - do 5 km |  |  | m3 | 158.1 | 8
26 |  |  | Element | KRAWĘŻNIKI , OBRZEŻA , OPASKI
230 |  |  | KNR 231/403/3 | Krawężniki betonowe, wystające 15x30·cm na podsypce cementowo-piaskowej |  |  | m | 66 | 1
|  |  | KNR 231/403/5 | Krawężniki betonowe, wtopione 15x30 cm na podsypce cementowo-piaskowej |  |  | m | 3.1 | 1
231 |  |  | KNR 231/402/4 | Ławy pod krawężniki, betonowa B15 z oporem |  |  | m3 | 4.95 | 1 | : 66,0*0,075=4,95
232 |  |  | KNR 231/403/7 | Dodatek za ustawienie krawężników na łukach o promieniu do 10·m |  |  | m | 5 | 1
233 |  |  | KNR 231/407/4 | Obrzeża betonowe, 30x8·cm na podsypce piaskowej z wypełnieniem spoin zaprawą cementową |  |  | m | 240 | 1
234 |  |  | KNR 231/502/6 | Opaska z płyt betonowych, 50x50x7·cm na podsypce piaskowej z wypełnieniem spoin piaskiem |  |  | m2 | 19 | 1 | : 38,0*0,50=19
|  |  | KNR 231/403/2 | Krawężniki betonowe, wystające 20x30·cm na podsypce piaskowej-dla schodów terenowych |  |  | m | 36.7 | 1
|  |  | KNR 231/402/3 | Ławy pod obrzeża , betonowa zwykła |  |  | m3 | 2.31 | 1 | : 0,05*(9,5+36,7)=2,31
27 |  |  | Element | ZIELEŃ NISKA I WYSOKA
235 |  |  | KNR 221/101/1 | Oczyszczenie terenu z resztek budowlanych gruzu i śmieci, zebranie i złożenie zanieczyszczeń w pryzmy/ ilości przyjęto / (R= 0,955, M= 1,000, S= 1,000) |  |  | m3 | 72.5 | 1 | : 1450,0*0,05=72,5
236 |  |  | KNR 221/218/2 | Zakup i rozścielenie ziemi urodzajnej, teren płaski ręcznie z transportem taczkami / ilości przyjęto -pod trawniki / (R= 0,955, M= 1,000, S= 1,000) |  |  | m3 | 72.5 | 1 | : 1450,0*0,05=72,5
237 |  |  | KNR 221/401/1 | Wykonanie trawników dywanowych siewem, bez nawożenia, kategoria gruntu I-II (R= 0,955, M= 1,000, S= 1,000) |  |  | m2 | 1450 | 1
238 |  |  | KNR 221/302/6 (1) | Sadzenie drzew -Acer pseudoplatanus "Rotterdam" w gruncie kategorii III, z zaprawą dołów całkowitą, średnica i głębokość dołów 0,7·m, ziemia urodzajna (humus) (R= 0,955, M= 1,000, S= 1,000) |  |  | szt | 2 | 1
|  |  | KNR 221/302/4 (1) | Sadzenie krzewów Vitis riparia -winorośl pachnąca w gruncie kategorii III, z zaprawą dołów całkowitą, średnica i głębokość dołów 0,3·m, ziemia urodzajna (humus) (R= 0,955, M= 1,000, S= 1,000) |  |  | szt | 66 | 1
239 |  |  | KNR 404/1103/1 | Załadowanie koparko-ładowarką samochodów samowyładowczych, gruzem rozbiórkowym i śmieciami. |  |  | m3 | 72.5 | 1
240 |  |  | KNR 404/1103/4 | Wywiezienie gruzu z terenu rozbiórki samochodem samowyładowczym na odległość 1 km |  |  | m3 | 72.5 | 1
241 |  |  | KNR 404/1103/5 | Dopłata za każdy dalszy rozpoczęty 1·km odwozu gruzu ponad 1·km-do 5 km |  |  | m3 | 72.5 | 4
|  |  |  | Dostawa koszy na śmieci betonowych 45x45x60 cm z wkładem z blachy ,masa 157 kg , typ Brno 003331 |  |  | szt | 4 | 1
|  |  |  | Dostawa ławek parkowych |  |  | szt | 3 | 1
|  |  |  | Dostawa gabionów wym. 30x50x100 cm / tel. 698 680 603 / |  |  | szt | 350 | 1
|  |  |  | Dostawa tłucznia do gabionów Strzegom 50-150 mm /szaro-rudy/ |  |  | t | 94.5 | 1 | : 0,30*0,50*1,00*350*1,8=94,5
|  |  | KNR 201/320/3 (1) | Ręczne wypełnienie gabionów tłuczniem kamiennym |  |  | m3 | 52.5 | 1 | : 0,30*0,50*1,00*350=52,5
|  |  | KNR 201/314/2 | Ręczne formowanie nasypów pod ułożenie gabionów w układzie schodkowym na istniejącej skarpie , kategoria gruntu III-IV |  |  | m3 | 32.81 | 1 | : 0,30*0,50*0,5*350 *1,25=32,8125
|  |  | KNR 231/403/2 | Montaż "amfiteatru" z gotowych gabionów w układzie schodkowym |  |  | m | 350 | 1
|  |  | KNRW 201/701/2 (1) | Ręczne kopanie rowów dla murków oporowych zamykających gabiony , szerokość dna wykopu 0,2·m, grunt kategorii III, głębokość do 0,6·m |  |  | m | 56 | 1
|  |  | KNR 401/203/4 | Zabetonowanie w gruncie podstawy murków oporowych , beton B20 |  |  | m3 | 6.72 | 1 | : 56,0*0,20*0,60=6,72
|  |  | KNR 202/207/1 (1) | Ścianki oporowe y żelbetowe, grubość 8·cm proste o wysokości około 35 cm , transport betonu taczkami, japonkami |  |  | m2 | 19.6 | 1 | : 56,0*0,35=19,6
|  |  | KNR 202/207/7 (1) | Dodatek za każdy 1·cm różnicy grubości ścianki oporowej - do 20 cm , transport betonu taczkami, japonkami |  |  | m2 | 19.6 | 12
|  |  | KNR 202/290/2 (2) | Przygotowanie i montaż zbrojenia dla ścianek oporowych amfiteatru - stal żebrowa |  |  | t | 0.4 | 1 | ścianka : 19,60*0,01=0,196 podstawa ścianki: 6,72*0,030=0,2016

## Zestawienie R
Lp. | ETO | Nazwa | Jednostka | Ilość całkowita | Cena | Wartość
ROZBUDOWA ZESPOŁU SZKOLNO-PRZEDSZKOLNEGO W GRABOSZYCACH
1 | 2 | Betoniarze grupa II | r-g | 349.6811
2 | 22 | Blacharze grupa II | r-g | 84.9398
3 | 23 | Blacharze grupa III | r-g | 7.2356
4 | 32 | Brukarze grupa II | r-g | 71.8569
5 | 33 | Brukarze grupa III | r-g | 166.112
6 | 42 | Cieśle grupa II | r-g | 1849.1013
7 | 43 | Cieśle grupa III | r-g | 347.4032
8 | 52 | Dekarze grupa II | r-g | 942.4493
9 | 73 | Elektromonter grupa III | r-g | 2.2852
10 | 122 | Malarze grupa II | r-g | 141.1594
11 | 123 | Malarze grupa III | r-g | 54.8276
12 | 242 | Monter grupa II | r-g | 569.2429
13 | 242 | Monter konstrukcji żelbetowych grupa II | r-g | 67.5584
14 | 243 | Monter konstrukcji żelbetowych grupa III | r-g | 133.952
15 | 612 | Monter płyt gipsowych II | r-g | 585.8836
16 | 613 | Monter płyt gipsowych III | r-g | 856.7884
17 | 222 | Monter urządzeń i konstrukcji metalowych II | r-g | 11.46
18 | 223 | Monter urządzeń i konstrukcji metalowych III | r-g | 5.6313
19 | 342 | Murarze grupa II | r-g | 40.4289
20 | 343 | Murarze grupa III | r-g | 623.8208
21 | 761 | Ogrodnicy grupa I | r-g | 584.8277
22 | 762 | Ogrodnicy grupa II | r-g | 12.6532
23 | 10996 | Ogrodnicy grupa III | r-g | 0.14707
24 | 362 | Operatorzy grupa II | r-g | 0.2755
25 | 382 | Posadzkarz-płytkarz II | r-g | 109.5192
26 | 383 | Posadzkarz-płytkarz III | r-g | 507.9024
27 | 999 | Robotnicy | r-g | 2049.3299
28 | 391 | Robotnicy grupa I | r-g | 1826.6968
29 | 392 | Robotnicy grupa II | r-g | 369.4736
30 | 402 | Spawacze grupa II | r-g | 68.7797
31 | 412 | Stolarze grupa II | r-g | 9.12
32 | 423 | Szklarze grupa III | r-g | 7.7922
33 | 462 | Tynkarze grupa II | r-g | 600.9142
34 | 463 | Tynkarze grupa III | r-g | 1490.6531
35 | 482 | Zbrojarze grupa II | r-g | 510.4479

## Zestawienie M
Lp. | ETO | Nazwa | Jednostka | Ilość całkowita | Cena | Wartość | Ilość inwestora | Wartość inwestora
ROZBUDOWA ZESPOŁU SZKOLNO-PRZEDSZKOLNEGO W GRABOSZYCACH
1 | 1540001 | Acetylen techniczny - rozpuszczony | kg | 0.054 |  |  | 0 | 0
2 | 135763837 | Akryl uszczelniający Soudal - tubka 280 ml | szt | 13 |  |  | 0 | 0
3 | 2600111 | Bale iglaste obrzynane klasa II, grubości 50-100·mm | m3 | 0.10523 |  |  | 0 | 0
4 | 2640111 | Bale iglaste obrzynane wymiarowe nasycone klasa II, grubości 50·mm | m3 | 0.11502 |  |  | 0 | 0
5 | 139536587 | Balustrada zewnętrzna z profi nierdzewnych | m | 8.25 |  |  | 0 | 0
6 | 2370604 | Beton zwykły C12/15 (B-15) | m3 | 5.148 |  |  | 0 | 0
7 | 2370606 | Beton zwykły C20/25 (B-25) | m3 | 98.6175 |  |  | 0 | 0
8 | 134520059 | Beton zwykły z kruszywa naturalnego | m3 | 22.66 |  |  | 0 | 0
9 | 2370699 | Beton zwykły z kruszywa naturalnego | m3 | 128.7168 |  |  | 0 | 0
10 | 134394716 | Biurko nauczycielskie | szt | 2 |  |  | 0 | 0
11 | 142870736 | Blacha aluminiowa powlekana Prefalz gr. 0,70 mm | m2 | 8.712 |  |  | 0 | 0
12 | 1357031 | Blacha dachowa, powlekana poliestrem "Lindab Pannan Lpa" | m2 | 776.4064 |  |  | 0 | 0
13 | 134884665 | Blacha stalowa ocynkowana powlekana grub. 0,55 mm | m2 | 126.1445 |  |  | 0 | 0
14 | 135992637 | Blacha stalowa ocynkowana powlekana grub. 0,70 mm | m2 | 12.815 |  |  | 0 | 0
15 | 137963417 | Blachodachówka powłoka - poliester standard (RAL) | m2 | 776.4064 |  |  | 0 | 0
16 | 6805399 | Blachowkręty | szt | 16215.343 |  |  | 0 | 0
17 | 1800199 | Cegła budowlana pełna 25x12x6.5·cm | szt | 135.12 |  |  | 0 | 0
18 | 1803282 | Cegła POROTHERM 8,0x50,0x23,8·cm, P+W | szt | 156.288 |  |  | 0 | 0
19 | 1803281 | Cegła POROTHERM 11,5x49,8x23,8·cm, P+W | szt | 650.4674 |  |  | 0 | 0
20 | 1803276 | Cegła POROTHERM 18,8x50,0x23,8·cm, P+W | szt | 409.442 |  |  | 0 | 0
21 | 1803271 | Cegła POROTHERM 25,0x37,5x23,8·cm, P+W | szt | 7112.3648 |  |  | 0 | 0
22 | 1701100 | Cement portlandzki "25" z dodatkami | t | 0.06679 |  |  | 0 | 0
23 | 1700310 | Cement portlandzki zwykły "35" bez dodatków | t | 12.3202 |  |  | 0 | 0
24 | 1700312 | Cement portlandzki zwykły "35" bez dodatków | kg | 40.932 |  |  | 0 | 0
25 | 135936313 | Deski iglaste czołowe czterostronnie strugane/heblowane 28x195 mm | mb | 176.76 |  |  | 0 | 0
26 | 2640612 | Deski iglaste obrzyn.nas.gr.19-25mm,kl.II | m3 | 0.7245 |  |  | 0 | 0
27 | 2640606 | Deski iglaste obrzynane klasa II, grubości 25·mm | m3 | 0.09976 |  |  | 0 | 0
28 | 2600621 | Deski iglaste obrzynane klasa III, grubości 19-25·mm | m3 | 0.0108 |  |  | 0 | 0
29 | 2640607 | Deski iglaste obrzynane klasa III, grubości 25·mm | m3 | 0.40546 |  |  | 0 | 0
30 | 2600622 | Deski iglaste obrzynane klasa III, grubości 32·mm | m3 | 0.02117 |  |  | 0 | 0
31 | 2600622 | Deski iglaste obrzynane klasa III, grubości 38·mm | m3 | 0.20412 |  |  | 0 | 0
32 | 2640711 | Deski iglaste obrzynane nasycone klasa II, grubości 25·mm | m3 | 0.05884 |  |  | 0 | 0
33 | 2640621 | Deski iglaste obrzynane nasycone klasa III, grubości 25·mm | m3 | 0.14952 |  |  | 0 | 0
34 | 142074018 | Deski modrzewiowe gr. 24 mm , impregnowane | m3 | 0.1335 |  |  | 0 | 0
35 | 139126558 | Deski modrzewiowe gr. 25 mm , impregnowane | m2 | 126.8967 |  |  | 0 | 0
36 | 134741558 | Deski stężeniowe | kpl | 1 |  |  | 0 | 0
37 | 146007726 | Dozownik na mydło w płynie | szt | 8 |  |  | 0 | 0
38 | 3950010 | Drewno na stemple budowlane, okrągłe iglaste - korowane | m3 | 0.0189 |  |  | 0 | 0
39 | 1120699 | Drut stalowy okrągły miękki | kg | 23.325 |  |  | 0 | 0
40 | 1120600 | Drut stalowy okrągły miękki Fi·0.5-0.55·mm | kg | 0.12 |  |  | 0 | 0
41 | 1120604 | Drut stalowy okrągły miękki ocynkowany Fi·3-4·mm | kg | 4.48 |  |  | 0 | 0
42 | 134414056 | Drzwi aluminiowe, w kolorze białym ,dwuskrzydłowe,pełne ,wym. 2,12x2,10 m -D9 , EI 60 | szt | 1 |  |  | 0 | 0
43 | 134522292 | Drzwi wewnętrzne PCV dwuskrzydłowe szklone , kolor biały, D2 | szt | 1 |  |  | 0 | 0
44 | 134619466 | Drzwi wewnętrzne PCV dwuskrzydłowe szklone , kolor biały, D5 | szt | 1 |  |  | 0 | 0
45 | 134711732 | Drzwi wewnętrzne PCV jednoskrzydłowe pełne , kolor biały, D3 | szt | 5 |  |  | 0 | 0
46 | 134775405 | Drzwi wewnętrzne PCV jednoskrzydłowe pełne , kolor biały, D6 | szt | 9 |  |  | 0 | 0
47 | 134819234 | Drzwi wewnętrzne PCV jednoskrzydłowe pełne , kolor biały, D7 | szt | 1 |  |  | 0 | 0
48 | 134864610 | Drzwi wewnętrzne PCV jednoskrzydłowe pełne , kolor biały, D8 | szt | 1 |  |  | 0 | 0
49 | 134420275 | Drzwi zewnętrzne PCV dwuskrzydłowe szklone , kolor drewna , D1 | szt | 2 |  |  | 0 | 0
50 | 134499949 | Ekran projekcyjny | szt | 3 |  |  | 0 | 0
51 | 1330203 | Elektrody stalowe do spawania stali węglowej i niskostopowej, 3.25·mm | szt | 2.25 |  |  | 0 | 0
52 | 136804119 | Farba lateksowa | dm3 | 241.783 |  |  | 0 | 0
53 | 1511601 | Farba olejna do gruntowania przeciwrdzewna miniowa 60% | dm3 | 0.0171 |  |  | 0 | 0
54 | 1511713 | Farba olejna nawierzchniowa ogólnego stosowania | dm3 | 0.33 |  |  | 0 | 0
55 | 141586464 | Folia fundamentowa gr. 0,4 mm | m2 | 242 |  |  | 0 | 0
56 | 1560108 | Folia kubełkowa | m2 | 162.734 |  |  | 0 | 0
57 | 1560334 | Folia paroizolacyjna | m2 | 738.868 |  |  | 0 | 0
58 | 139932717 | Folia paroizolacyjna Isover Vario KM Duplex | m2 | 114.868 |  |  | 0 | 0
59 | 136113492 | Folia paroprzepuszczalna Isover Draftex Plus | m2 | 966.576 |  |  | 0 | 0
60 | 1560312 | Folia poliet. izolacyjna, grub. 0,3 mm | m2 | 476.4193 |  |  | 0 | 0
61 | 135576573 | Folia w płynie Atlas Woder E | kg | 14.7 |  |  | 0 | 0
62 | 1020100 | Gaz propanowo-butanowy płynny | kg | 84.322 |  |  | 0 | 0
63 | 1352799 | Gąsior z blachy powlekanej | m | 55.588 |  |  | 0 | 0
64 | 1740110 | Gips budowlany szpachlowy | kg | 912.1599 |  |  | 0 | 0
65 | 134543622 | Głośnik ścienny | szt | 3 |  |  | 0 | 0
66 | 1330400 | Gwoździe budowlane okrągłe gołe | kg | 126.9489 |  |  | 0 | 0
67 | 1330500 | Gwoździe budowlane okrągłe ocynkowane | kg | 13.533 |  |  | 0 | 0
68 | 1332130 | Gwoździe stalowe galwanizowane | kg | 14.0377 |  |  | 0 | 0
69 | 142595653 | Klej do luster Tytan Selena 310 ml | szt | 3 |  |  | 0 | 0
70 | 136602337 | Klej do tapetowania Metylan Normal opak. 125 g (Henkel Polska Sp. z o.o. Warszawa) | kg | 15.0902 |  |  | 0 | 0
71 | 1551304 | Klej winylowy emulsyjny "Osakryl-85" do wykładzin PVC | kg | 236.04 |  |  | 0 | 0
72 | 1551305 | Klej winylowy emulsyjny do wykładzin PVC "Proniwin" | kg | 0.95353 |  |  | 0 | 0
73 | 1600604 | Kliniec 5-25·mm | t | 6.955 |  |  | 0 | 0
74 | 8990499 | Kołki rozporowe Metalplast | szt | 602.235 |  |  | 0 | 0
75 | 8990404 | Kołki rozporowe plastykowe Fi·10·mm | szt | 494.583 |  |  | 0 | 0
76 | 8990400 | Kołki stalowe do wstrzeliwania z nabojami i osłoną | szt | 682.689 |  |  | 0 | 0
77 | 135151640 | Kontrłaty iglaste o wym. 25x50 mm | mb | 2482.7987 |  |  | 0 | 0
78 | 145101122 | Kostka brukowa betonowa - standardowa gr. 8 cm BEHATON, szara | m2 | 278.0316 |  |  | 0 | 0
79 | 134865544 | Koszt transportu wiązarów | kpl | 1 |  |  | 0 | 0
80 | 1338999 | Kotwy rozporowe ze stali ocynkowanej kpl. | szt | 840.3108 |  |  | 0 | 0
81 | 2641811 | Krawędziaki iglaste wymiarowe nasycone klasa II | m3 | 5.3186 |  |  | 0 | 0
82 | 134753619 | Krawężnik drogowy o wymiarach 100x30x15 cm | szt | 66 |  |  | 0 | 0
83 | 134580652 | Krzesło duże | szt | 12 |  |  | 0 | 0
84 | 134485275 | Krzesło klasowe | szt | 60 |  |  | 0 | 0
85 | 134277635 | Krzesło małe | szt | 12 |  |  | 0 | 0
86 | 134494186 | Krzesło nauczycielskie | szt | 2 |  |  | 0 | 0
87 | 1323325 | Kształtownik stalowy profil C-75x0.60 | m | 312.01 |  |  | 0 | 0
88 | 1323322 | Kształtownik stalowy profil C-100x50x0,6 do płyt gipsowo-kartonowych | m | 32.6975 |  |  | 0 | 0
89 | 1323323 | Kształtownik stalowy profil CD-60/27 główny | m | 138.159 |  |  | 0 | 0
90 | 1323323 | Kształtownik stalowy profil CD-60/27 nośny | m | 734.3082 |  |  | 0 | 0
91 | 1323305 | Kształtownik stalowy profil U-75x0.60 do płyt gipsowo-kartonowych | m | 115.672 |  |  | 0 | 0
92 | 1323306 | Kształtownik stalowy profil U-100x40x0.6 do płyt gipsowo-kartonowych | m | 12.122 |  |  | 0 | 0
93 | 1323303 | Kształtownik stalowy profil UD-28/27 przyścienny | m | 154.5912 |  |  | 0 | 0
94 | 134707906 | Kurtyna powietrza | kpl | 1 |  |  | 0 | 0
95 | 1511399 | Lakier do zaprawek w aerozolu (0,5l/opakow.) | dm3 | 3.4661 |  |  | 0 | 0
96 | 137905715 | Lakierobejca | dm3 | 4.1668 |  |  | 0 | 0
97 | 134386714 | Lawka korytarzowa | szt | 7 |  |  | 0 | 0
98 | 134341353 | Lawka szatniowa | szt | 6 |  |  | 0 | 0
99 | 1567005 | Listwa przyścienna z profili PVC | m | 255.0687 |  |  | 0 | 0
100 | 136339854 | Listwa startowa do styropianu szer. 50 mm | m | 3.36 |  |  | 0 | 0
101 | 135630619 | Listwa startowa do styropianu szer. 200 mm | m | 123.3015 |  |  | 0 | 0
102 | 2601302 | Listwy i łaty iglaste klasa III | m3 | 0.31661 |  |  | 0 | 0
103 | 2642010 | Listwy i łaty iglaste nasycone klasa II | m3 | 2.6605 |  |  | 0 | 0
104 | 135920169 | Lustro dla niepełnosprawnych 50x60 cm / Andex 809CC chrom / | szt | 1 |  |  | 0 | 0
105 | 135699980 | Lustro łazienkowe , krawędzie fazowane 0,90*0,60 m , klejone | szt | 3 |  |  | 0 | 0
106 | 135041248 | Łaty iglaste nasycone 38x58·mm, klasa II | mb | 840.1416 |  |  | 0 | 0
107 | 134676916 | Łączniki ciesielskie , gwoździe, izolacje | kpl | 1 |  |  | 0 | 0
108 | 1323432 | Łączniki krzyżowe PD 60/60 | szt | 480.3455 |  |  | 0 | 0
109 | 137876926 | Łączniki mechaniczne z trzpieniem stalowym wbijanym do systemu ECOROCK-L fi 10 mm - WBL o długości 300 mm (ROCKWOOL Polska Sp. z o.o.) | szt | 467.2 |  |  | 0 | 0
110 | 139099988 | Łączniki mechaniczne z trzpieniem stalowym wbijanym fi 8 mm - A-TFIX-8M-135 / Atlas / | szt | 50.5856 |  |  | 0 | 0
111 | 139254464 | Łączniki mechaniczne z trzpieniem stalowym wbijanym fi 8 mm - A-TFIX-8M-275 / Atlas / | szt | 1831.5648 |  |  | 0 | 0
112 | 8990499 | Łączniki metalowe z ocynkowanym trzpieniem | szt | 485.888 |  |  | 0 | 0
113 | 1323431 | Łączniki wzdłużne PL 60/110 | szt | 174.4934 |  |  | 0 | 0
114 | 139415870 | Marki stalowe z blach i prętów , ocynkowane | kg | 90 |  |  | 0 | 0
115 | 1040899 | Masa asfaltowa izolacyjna | kg | 29.5127 |  |  | 0 | 0
116 | 2301304 | Masa asfaltowo-kauczkowa dyspersyjna izolacyjna "Dysperbit" | kg | 147.94 |  |  | 0 | 0
117 | 1478101 | Masa uszczelniająca silikonowa "Silikon" | dm3 | 8.8993 |  |  | 0 | 0
118 | 1600600 | Miał kamienny łamany (kruszyny) 0-4.0 mm | t | 15.2729 |  |  | 0 | 0
119 | 1534001 | Mydło techniczne maziste (szare) 65% | kg | 1.1059 |  |  | 0 | 0
120 | 1803403 | Nadproża POROTHERM 11,5, belka długości 150·cm | szt | 16 |  |  | 0 | 0
121 | 1803407 | Nadproża POROTHERM 11,5, belka długości 250·cm | szt | 6 |  |  | 0 | 0
122 | 135355587 | Nadproża stalowe - 2x ceownik 180 | kg | 105.6 |  |  | 0 | 0
123 | 6800202 | Nakrętki stalowe zgrubne M8 | kg | 3.9382 |  |  | 0 | 0
124 | 139643166 | Narożnik aluminiowy z siatką 10x10 cm | m | 206.547 |  |  | 0 | 0
125 | 3970500 | Nasiona traw | kg | 29 |  |  | 0 | 0
126 | 145858051 | Obrzeża trawnikowe betonowe o wymiarach - 8x30x100 cm, szare | m | 244.8 |  |  | 0 | 0
127 | 134452290 | Okno PVC, typ. O1, kl. odporności ogniowej EI 15 z domykaczem | szt | 6 |  |  | 0 | 0
128 | 137298932 | Okno PVC, typ. O1` | szt | 1 |  |  | 0 | 0
129 | 137364386 | Okno PVC, typ. O2 | szt | 1 |  |  | 0 | 0
130 | 137400309 | Okno PVC, typ. O4 | szt | 10 |  |  | 0 | 0
131 | 137542687 | Okno PVC, typ. O6 | szt | 1 |  |  | 0 | 0
132 | 137455888 | Okno PVC, typ. O7 | szt | 1 |  |  | 0 | 0
133 | 137488749 | Okno PVC, typ. O8 | szt | 1 |  |  | 0 | 0
134 | 137578626 | Okno PVC, typ. OS1 | szt | 1 |  |  | 0 | 0
135 | 137617986 | Okno PVC, typ. OS3 | szt | 1 |  |  | 0 | 0
136 | 137650784 | Okno PVC, typ. OS4 | szt | 1 |  |  | 0 | 0
137 | 134775322 | Opracowanie instrukcji bezpieczeństwa p.pożarowego | kpl | 1 |  |  | 0 | 0
138 | 2304199 | Papa asfaltowa na tekturze izolacyjna | m2 | 5.2643 |  |  | 0 | 0
139 | 2305599 | Papa zgrzewalna polimerowo-asfaltowa na osnowie z włókniny poliestrowej | m2 | 969.703 |  |  | 0 | 0
140 | 138941217 | Parapet aglomarmurowy gr. 2 cm , szer. 22 cm | mb | 35.8 |  |  | 0 | 0
141 | 1478500 | Pianka poliuretanowa - opakowanie ciśnieniowe | dm3 | 49.7944 |  |  | 0 | 0
142 | 134795464 | Pianka poliuretanowa niskoprężna Low Expansion 750 ml Line Cobler | szt | 5.2197 |  |  | 0 | 0
143 | 1601799 | Piasek | m3 | 27.8032 |  |  | 0 | 0
144 | 1601899 | Piasek do betonów zwykłych | m3 | 40.0551 |  |  | 0 | 0
145 | 1602099 | Piasek do zapraw | m3 | 68.8596 |  |  | 0 | 0
146 | 137737199 | Płyta akustyczne Heradesign grub. 15 mm | m2 | 150.4839 |  |  | 0 | 0
147 | 2221420 | Płyta chodnikowa betonowa 50x50x7·cm | szt | 77.52 |  |  | 0 | 0
148 | 135757916 | Płyta gips. karton. akustyczna grub. 12,5 mm , Acoustic typ A Norgips | m2 | 627.064 |  |  | 0 | 0
149 | 137121041 | Płyta gips. karton. akustyczna Heradesign Fine AK 01 gr. 25 mm | m2 | 207.2385 |  |  | 0 | 0
150 | 1750803 | Płyta gipsowo-kartonowa grubości 12.5·mm | m2 | 32.857 |  |  | 0 | 0
151 | 138410591 | Płyta gipsowo-kartonowa impregnowana grub. 12,5 mm | m2 | 48.0795 |  |  | 0 | 0
152 | 141376935 | Płyta OSB-3 , grub. 22 mm ,wodoodporna | m2 | 293.139 |  |  | 0 | 0
153 | 136907808 | Płyta styropianowa -Gold Fasada / lambda 0,038 / | m3 | 0.64448 |  |  | 0 | 0
154 | 134582682 | Płyta styropianowa Arsanit Thermo Fasada Evo grub. 20 cm , lambda 0,035 W/mk | m3 | 88.4451 |  |  | 0 | 0
155 | 2520605 | Płytki "Gres" o wymiarach 20.0x30.0x1.0·cm gatunek I | m2 | 50.47 |  |  | 0 | 0
156 | 139163187 | Płytki ceramiczne ścienne kolor biały/beżowy/szary | m2 | 103.047 |  |  | 0 | 0
157 | 137254385 | Płyty granitowe grubość 3 cm | m2 | 5.205 |  |  | 0 | 0
158 | 136305045 | Pochwyty stalowe z rury nierdzewnej szczotkowanej fi 40 na wspornikach | m | 1.4 |  |  | 0 | 0
159 | 146191399 | Podajnik na ręczniki | szt | 8 |  |  | 0 | 0
160 | 134606306 | Podajnik papieru toaletowego | szt | 8 |  |  | 0 | 0
161 | 6800699 | Podkładki stalowe zgrubne | kg | 1.4186 |  |  | 0 | 0
162 | 2380501 | Podkładowa masa tynkarska "Atlas Cerplast" | kg | 17.52 |  |  | 0 | 0
163 | 2380721 | Preparat gruntujący "Atlas Uni Grunt" | dm3 | 170.478 |  |  | 0 | 0
164 | 2380721 | Preparat gruntujący "Atlas Uni Grunt" | kg | 11.68 |  |  | 0 | 0
165 | 1323460 | Pręt mocujący stalowy do rusztów pod płyty gipsowo-kartonowe | szt | 249.2075 |  |  | 0 | 0
166 | 137903494 | Pręt stalowy okrągły Fi· 6 ·mm St0S walcowany na gorąco | kg | 1446.1866 |  |  | 0 | 0
167 | 1569099 | Pręty spawalnicze PVC | kg | 11.802 |  |  | 0 | 0
168 | 1121600 | Pręty stalowe okrągłe walcowane na gorąco 3H13 6-10·mm ze stali nierdzewnej | kg | 5.552 |  |  | 0 | 0
169 | 138134229 | Pręty żebrowane do zbrojenia betonu B500A , fi 6 mm | kg | 27.054 |  |  | 0 | 0
170 | 138206495 | Pręty żebrowane do zbrojenia betonu B 500SP , fi 8 mm | kg | 131.58 |  |  | 0 | 0
171 | 137593353 | Pręty żebrowane do zbrojenia betonu B 500SP , fi 10 mm | kg | 10031.496 |  |  | 0 | 0
172 | 138133291 | Pręty żebrowane do zbrojenia betonu B 500SP , fi 16 mm | kg | 725.22 |  |  | 0 | 0
173 | 138314074 | Profil dylatacyjny elewacyjny | m | 11.424 |  |  | 0 | 0
174 | 134323946 | Projektor | szt | 3 |  |  | 0 | 0
175 | 135928511 | Pustak szklany 19x19x16 cm , bezbarwny ,REI 60 | szt | 56 |  |  | 0 | 0
176 | 138776560 | Roleta przeciwsłoneczna, wewnętrzna , materiałowa gramatura 220 g/m2 , stopień zaciemnienia 100% | m2 | 64.7 |  |  | 0 | 0
177 | 1530506 | Rozcieńczalnik | dm3 | 4.1668 |  |  | 0 | 0
178 | 134520232 | Roztwór asfaltowy do gruntowania | kg | 66 |  |  | 0 | 0
179 | 2309999 | Roztwór asfaltowy do gruntowania "Abizol R" | kg | 554.535 |  |  | 0 | 0
180 | 2301400 | Roztwór asfaltowy izolacyjny "Abizol P" | kg | 296.1515 |  |  | 0 | 0
181 | 5099999 | Rura stalowa bez szwu czarna, Fi·48,3/3,6 | m | 46.1035 |  |  | 0 | 0
182 | 139028244 | Sadzonki drzew -Acer pseudoplatanus "Rotterdam" | szt | 2 |  |  | 0 | 0
183 | 135624542 | Samozamykacz do drzwi z ramieniem | szt | 12 |  |  | 0 | 0
184 | 1336499 | Siatka tkana "Rabitza" | m2 | 1.08 |  |  | 0 | 0
185 | 135578119 | Siatka zbrojeniowa z drutu fi 3,0 , oczka 15x15 cm | m2 | 108.528 |  |  | 0 | 0
186 | 3900630 | Siatka z włókna szklanego | m2 | 670.6034 |  |  | 0 | 0
187 | 2670999 | Sklejka iglasta wodoodporna | m3 | 0.00161 |  |  | 0 | 0
188 | 1200202 | Spoiwo cynowo-ołowiane LC 60 | kg | 5.1748 |  |  | 0 | 0
189 | 134315995 | Stół 80x80 cm | szt | 3 |  |  | 0 | 0
190 | 134530416 | Stół klasowy | szt | 30 |  |  | 0 | 0
191 | 134346777 | Stół sześciokątny | szt | 2 |  |  | 0 | 0
192 | 138762401 | Styropian extrudowany Roofmate 300 | m3 | 65.3495 |  |  | 0 | 0
193 | 135861698 | Styropian extrudowany XPS grub.15 cm | m2 | 155.337 |  |  | 0 | 0
194 | 2380699 | Sucha zaprawa do spoinowania | kg | 16.66 |  |  | 0 | 0
195 | 2380610 | Sucha zaprawa do spoinowania wąska -biała | kg | 33.3676 |  |  | 0 | 0
196 | 2380499 | Sucha zaprawa gipsowa tynkowa | kg | 261.4668 |  |  | 0 | 0
197 | 2380453 | Sucha zaprawa samopoziomująca 2-10·mm (do posadzek) "Ceresit·CN·72" (op. 25·kg) | kg | 6412.42 |  |  | 0 | 0
198 | 2380412 | Sucha zaprawa szpachlowa do tynków "Ceresit·CT·29" | kg | 603.4834 |  |  | 0 | 0
199 | 134509838 | Ścianka aluminiowa wewnętrzna z drzwiami , kolor biały , szkło bezpieczne , wym. 3,30x3,60 - D4 | szt | 1 |  |  | 0 | 0
200 | 139297707 | Ścianki ustępowe z płyt HPL , z drzwiami - Alsanit | m2 | 20.64 |  |  | 0 | 0
201 | 134956432 | Ścianki ustępowe z płyt HPL - Alsanit | m2 | 1.2 |  |  | 0 | 0
202 | 136952525 | Środek impreg-grzybobój.solny "FOBOS M-2" | kg | 346.61 |  |  | 0 | 0
203 | 2380717 | Środek impregnacyjno-wzmacniający do podłoży - Głęboko penetrujący grunt "bezrozpuszczalnikowy" "Ceresit·CT·17" | dm3 | 90.488 |  |  | 0 | 0
204 | 11053 | Śruby pazurkowe M8 | kg | 9.7819 |  |  | 0 | 0
205 | 6804399 | Śruby stalowe zgrubne z nakrętkami i podkładkami | kg | 80.6642 |  |  | 0 | 0
206 | 134331212 | Tablica szkolna | szt | 2 |  |  | 0 | 0
207 | 138638388 | Tabliczka bezpieczeństwa gazowego | szt | 5 |  |  | 0 | 0
208 | 139276735 | Tapeta winylowa zmywalna na podłożu z flizeliny, gramatura 190-255 g/m2 | m2 | 395.219 |  |  | 0 | 0
209 | 137386119 | Tarcza diamentowa do cięcia kamieni naturalnych i betonu fi 230 mm | szt | 0.06815 |  |  | 0 | 0
210 | 3901000 | Taśma spoinowa | m | 996.1899 |  |  | 0 | 0
211 | 1540400 | Tlen techniczny sprężony | m3 | 0.162 |  |  | 0 | 0
212 | 139245197 | Tłuczeń kamienny do nawierzchni drogowych, łamany sortowany 0-63mm | t | 316.8369 |  |  | 0 | 0
213 | 1600605 | Tłuczeń kamienny do nawierzchni drogowych, łamany sortowany 40-60·mm | t | 55.12 |  |  | 0 | 0
214 | 138770478 | Tłuczeń kamienny do nawierzchni drogowych, niesortowany 0-31.5 mm | t | 190.0902 |  |  | 0 | 0
215 | 2350310 | Tynk mozaikowy CT·177, ziarno 0,8-1,2·mm | kg | 12.75 |  |  | 0 | 0
216 | 136610714 | Tynk silikonowy ziarno 1,5·mm | kg | 1351.95 |  |  | 0 | 0
217 | 1353199 | Uchwyty do rur spustowych ocynkowane | szt | 12.5334 |  |  | 0 | 0
218 | 1353099 | Uchwyty do rynien dachowych ocynkowane | szt | 205.848 |  |  | 0 | 0
219 | 1571499 | Uszczelka profilowana pod gąsiora | m | 107.969 |  |  | 0 | 0
220 | 2360001 | Wapno gaszone (ciasto wapienne) | m3 | 0.06109 |  |  | 0 | 0
221 | 1720200 | Wapno suchogaszone (hydratyzowane) | kg | 53.2076 |  |  | 0 | 0
222 | 137041592 | Wełna mineralna Rockwool Fasrock gr. 50 mm | m2 | 24.759 |  |  | 0 | 0
223 | 139810902 | Wełna mineralna Rockwool Frontrock Plus gr. 200 mm , &=0,035 W/mK | m2 | 60.152 |  |  | 0 | 0
224 | 140255702 | Wełna mineralna Rockwool Superrock gr. 50 mm | m2 | 159.81 |  |  | 0 | 0
225 | 138125355 | Wełna mineralna Rockwool Superrock gr. 75 mm | m2 | 319.62 |  |  | 0 | 0
226 | 140316613 | Wełna mineralna Rockwool Superrock gr. 150 mm | m2 | 639.0615 |  |  | 0 | 0
227 | 140350224 | Wełna mineralna Rockwool Superrock gr. 180 mm | m2 | 639.0615 |  |  | 0 | 0
228 | 140368756 | Wełna mineralna Rockwool Superrock gr. 200 mm | m2 | 6.2265 |  |  | 0 | 0
229 | 134600759 | Wiązary dachowe dwuspadowe z drewna C24 , grub. 45 mm , wilg. 13% | kpl | 1 |  |  | 0 | 0
230 | 1323453 | Wieszak W 60/100 | szt | 249.2075 |  |  | 0 | 0
231 | 1346599 | Wkręty ocynkowane Fermacell 3,9x45 | szt | 898.3392 |  |  | 0 | 0
232 | 6805999 | Wkręty samogwintujące do blach, z uszczelką | szt | 5736.3028 |  |  | 0 | 0
233 | 1346060 | Wkręty stalowe do drewna M6,0x80 | szt | 2305.3135 |  |  | 0 | 0
234 | 136272745 | Właz strychowy 0,70x1,00 | kpl | 3 |  |  | 0 | 0
235 | 3930000 | Woda | m3 | 37.109 |  |  | 0 | 0
236 | 3930099 | Woda przemysłowa | m3 | 6.2703 |  |  | 0 | 0
237 | 141714232 | Wycieraczka aluminiowa wys. 22 mm , winylowo-gumowa ze szczotka . | m2 | 6 |  |  | 0 | 0
238 | 136451822 | Wykładzina podłogowa rulonowa wys. kat. ścieralności | m2 | 413.07 |  |  | 0 | 0
239 | 1412206 | Xylamit popularny, środek impregnacyjno-grzybobójczy, oleisty | kg | 0.1278 |  |  | 0 | 0
240 | 2380800 | Zaprawa budowlana zwykła | m3 | 0.19344 |  |  | 0 | 0
241 | 2380899 | Zaprawa cementowa | m3 | 11.0143 |  |  | 0 | 0
242 | 2380824 | Zaprawa cementowa M12 (m.80) | m3 | 31.0541 |  |  | 0 | 0
243 | 2380801 | Zaprawa cementowo-wapienna M2 (m.15) | m3 | 25.532 |  |  | 0 | 0
244 | 2380815 | Zaprawa cementowo-wapienna M7 (m.50) | m3 | 2.6474 |  |  | 0 | 0
245 | 1554204 | Zaprawa klejowa sucha do płytek ceramicznych "Ceresit·CM·11" | kg | 938.7532 |  |  | 0 | 0
246 | 1554105 | Zaprawa klejowa sucha do styropianu VWS "Ceresit·CT·85" | kg | 5557.144 |  |  | 0 | 0
247 | 1554401 | Zaprawa klejowa sucha do wełny mineralnej Atlas Roker W-20 | kg | 702.26 |  |  | 0 | 0
248 | 2380802 | Zaprawa wapienna M·0.6 (m.4) | m3 | 3.4225 |  |  | 0 | 0
249 | 134839416 | Zestaw koszy/ 4 kosze segregujące / | szt | 5 |  |  | 0 | 0
250 | 3990400 | Ziemia urodzajna | m3 | 72.5 |  |  | 0 | 0
251 | 3970100 | Ziemia urodzajna (humus) | m3 | 0.554 |  |  | 0 | 0
252 | 1602599 | Żwir do betonów zwykłych wielofrakcyjny | m3 | 0.048 |  |  | 0 | 0
|  | Pomocnicze: |  | 1

## Zestawienie S
Lp. | ETO | Nazwa | Jednostka | Ilość całkowita | Cena | Wartość
ROZBUDOWA ZESPOŁU SZKOLNO-PRZEDSZKOLNEGO W GRABOSZYCACH
1 | 46312 | Agregat tynkarski 1.1-3.0·m3/h (1) | m-g | 65.4413
2 | 43211 | Betoniarka wolnospadowa elektryczna | m-g | 1.0731
3 | 39116 | Ciągnik kołowy (1) | m-g | 34.0144
4 | 39121 | Ciągnik kołowy 55-63 kW (75-85 KM) (1) | m-g | 0.279
5 | 134520305 | Deskowanie drobnowymiarowe "Acrow-U-Form" | m-g | 584
6 | 47611 | Deskowanie drobnowymiarowe Acrow-U-Form (100m2) | m-g | 236.3669
7 | 47631 | Deskowanie drobnowymiarowe Acrow-U-Form stropów i podciągów | m-g | 592.5588
8 | 71133 | Giętarka mechaniczna do prętów zbrojeniowych Fi·40·mm | m-g | 57.1851
9 | 11133 | Koparka jednonaczyniowa kołowa 0.60·m3 (1) | m-g | 10.3675
10 | 11163 | Koparka jednonaczyniowa na podwoziu gąsienicowym 0.60·m3 (1) | m-g | 94.3132
11 | 16215 | Nożyce elektro-mechaniczne do prętów Fi·40·mm | m-g | 68.9261
12 | 75251 | Piła do cięcia płytek | m-g | 6.8145
13 | 44141 | Pompa do betonu na samochodzie 60·m3/h (1) | m-g | 16.8676
14 | 71251 | Prościarka automatyczna do prętów Fi·4-10·mm | m-g | 51.2136
15 | 39611 | Przyczepa skrzyniowa 3-5·t | m-g | 34.0144
16 | 39621 | Przyczepa skrzyniowa 10·t | m-g | 0.279
17 | 11612 | Równiarka samojezdna 74 kW (100·KM) (1) | m-g | 5.1392
18 | 39811 | Samochód samowyładowczy do 5·t (1) | m-g | 347.6823
19 | 39521 | Samochód skrzyniowy do 5·t (1) | m-g | 3.0288
20 | 72111 | Spawarka elektryczna wirująca 300 A | m-g | 1.53
21 | 11333 | Spycharka gąsienicowa 55kW (75KM) (1) | m-g | 43.7425
22 | 64060 | Spycharka gąsienicowa 74·kW (100·KM) (1) | m-g | 4.1485
23 | 134520336 | Środek transportowy (1) | m-g | 2.7744
24 | 39521 | Środek transportowy (1) | m-g | 142.6667
25 | 12621 | Ubijak spalinowy 50·kg | m-g | 14.4467
26 | 12113 | Walec statyczny samojezdny 10·t (1) | m-g | 51.6309
27 | 12115 | Walec statyczny samojezdny 15·t (1) | m-g | 7.735
28 | 12274 | Walec wibracyjny samojezdny 7.5·t (1) | m-g | 7.7088
29 | 35000 | Wyciąg | m-g | 217.3953
30 | 34312 | Wyciąg jednomasztowy z napędem elektrycznym 0.5·t | m-g | 1.5367
31 | 12522 | Zagęszczarka wibracyjna-spalinowa krocząca 100·m3/h | m-g | 9.2144
32 | 31000 | Żuraw (1) | m-g | 85.644
33 | 35111 | Żuraw okienny przenośny 0.15·t | m-g | 8.3808

## Tabela elem. scalonych
Numer | Kod CPV | Element | R | M | K.z. | S | Kp | Zysk | Uproszcz. | Inne bez VAT | Wartość dodatku | VAT
ROZBUDOWA ZESPOŁU SZKOLNO-PRZEDSZKOLNEGO W GRABOSZYCACH
1 |  | ROBOTY ZIEMNE | [6 empty] | 0 | 0
2 |  | FUNDAMENTY - ŁAWY | [6 empty] | 0 | 0
3 |  | ŚCIANKI FUNDAMENTOWE ŻELBETOWE | [6 empty] | 0 | 0
4 |  | WIEŃCE ŻELBETOWE | [6 empty] | 0 | 0
5 |  | BELKI ŻELBETOWE | [6 empty] | 0 | 0
6 |  | SŁUPY ŻELBETOWE | [6 empty] | 0 | 0
7 |  | NADPROŻA ŻELBETOWE | [6 empty] | 0 | 0
8 |  | STROPY ŻELBETOWE | [6 empty] | 0 | 0
9 |  | PRZYGOTOWANIE I MONTAŻ ZBROJENIA | [6 empty] | 0 | 0
10 |  | ROBOTY MUROWE ŚCIANY I ŚCIANKI | [6 empty] | 0 | 0
11 |  | REMONT POM. SZATNI W BUD. ISTNIEJĄCYM | [6 empty] | 0 | 0
12 |  | KONSTRUKCJA DACHU NAD BUDYNKIEM | [6 empty] | 0 | 0
13 |  | DACH NAD BUDYNKIEM - POKRYCIE | [6 empty] | 0 | 0
14 |  | DACH NAD PRZEWIĄZKĄ | [6 empty] | 0 | 0
15 |  | POSADZKI I PODŁOŻA | [6 empty] | 0 | 0
16 |  | STROP NAD PARTEREM | [6 empty] | 0 | 0
17 |  | STOLARKA OKIENNA PCV / oferta Oknoplan Kraków / | [6 empty] | 0 | 0
18 |  | ŚLUSARKA ALUMINIOWA DRZWIOWA WEWNĘTRZNA / oferta Oknoplan Kraków / | [6 empty] | 0 | 0
19 |  | STOLARKA DRZWIOWA PCV / oferta Oknoplan Kraków / | [6 empty] | 0 | 0
20 |  | TYNKI WEWNĘTRZNE , OBLICOWANIA, MALOWANIE | [6 empty] | 0 | 0
21 |  | TERMOIZOLACJA ELEWACJI | [6 empty] | 0 | 0
22 |  | SŁUPY ZEWNĘTRZNE ELEWACYJNE | [6 empty] | 0 | 0
23 |  | WYPOSAŻENIE DYDAKTYCZNE I SANITARNE | [6 empty] | 0 | 0
24 |  | PARKINGI | [6 empty] | 0 | 0
25 |  | NAWIERZCHNIE CHODNIKÓW I TARASU | [6 empty] | 0 | 0
26 |  | KRAWĘŻNIKI , OBRZEŻA , OPASKI | [6 empty] | 0 | 0
27 |  | ZIELEŃ NISKA I WYSOKA | [6 empty] | 0 | 0