## Przedmiar
Numer | Podstawa | Opis | Jedn. | Ilość | Krotn. | Obliczenia
| Kosztorys | PRZEBUDOWA DROGI POWIATOWEJ NR 1806K W MIEJSCOWOŚCI ZATOR
1 | Rozdział | ul. Aleja Kasztanowa
1.1 | Element | ROBOTY ROZBIÓRKOWE
1.1.1 | KNRW 510/323/1 | Cięcie nawierzchni mechanicznie, masy mineralno-bitumiczne, grubość cięcia 5˙cm - wcinki | m | 18 | 1 | 6+6+6=18,000000
1.1.2 | CJ 11/2006/4 | Mechaniczne frezowanie nawierzchni asfaltowej na zimno z odwiezieniem ścinki na plac składowania na odległość do 20 km, głębokość frezowania 4 cm (nakład na 16 cm) | m2 | 1183 | 4
1.1.3 | CJ 11/2006/4 | Mechaniczne frezowanie nawierzchni asfaltowej na zimno z odwiezieniem ścinki na plac składowania na odległość do 20 km, głębokość frezowania 4 cm (nakład na 8 cm) | m2 | 1205 | 2
1.1.4 | CJ 11/2006/4 | Mechaniczne frezowanie nawierzchni asfaltowej na zimno z odwiezieniem ścinki na plac składowania na odległość do 20 km, głębokość frezowania 4 cm - wcinki | m2 | 36 | 1 | 18*2=36,000000
1.1.5 | KNNR 6/801/2 | Rozebranie podbudowy, z kruszywa, grubość 15˙cm, mechanicznie - chodnik (nakład na 10cm) | m2 | 481 | 0.666
1.1.6 | KNNR 6/801/2 | Rozebranie podbudowy, z kruszywa, grubość 15˙cm, mechanicznie - zjazdy | m2 | 98 | 1
1.1.7 | KNNR 6/801/2 | Rozebranie podbudowy, z kruszywa, grubość 15˙cm, mechanicznie - przykanalik i wpust (nakład na 30cm) | m2 | 7.44 | 2 | 10*0,6=6,000000 1,2*1,2=1,440000
1.1.8 | KNR 231/813/3 | Rozebranie krawężników, betonowych 15x30·cm na podsypce cementowo-piaskowej | m | 646 | 1 | 534+112=646,000000
1.1.9 | KNR 231/813/4 | Rozebranie krawężników, betonowych 20x30·cm na podsypce cementowo-piaskowej | m | 10 | 1
1.1.10 | KNR 231/817/4 | Analogia. Rozebranie ścieków z elementów betonowych, podsypka cementowo-piaskowa, elementy betonowe grubości 8·cm | m | 601 | 1
1.1.11 | KNR 231/812/3 | Rozebranie ław pod krawężniki i ściek, ławy z betonu | m3 | 40.76 | 1 | ławy pod krawężniki : 646*0,06=38,760000 ławy pod ściek : 0,2*0,2*50=2,000000
1.1.12 | KNR 231/814/2 | Rozebranie krawężników wtopionych i obrzeży trawnikowych, obrzeża 8x30·cm na podsypce piaskowej | m | 570 | 1
1.1.13 | KNR 231/807/1 | Rozebranie nawierzchni z płyt chodnikowych 50*50*7cm na podsypce piaskowej z wypełnieniem spoin piaskiem | m2 | 116 | 1
1.1.14 | KNR 231/807/1 | Rozebranie nawierzchni z kostki betonowej na podsypce piaskowej z wypełnieniem spoin piaskiem | m2 | 579 | 1 | chodnik : 481=481,000000 zjazdy : 98=98,000000
1.1.15 | KNR 405/411/1 | Demontaż studzienek ściekowych ulicznych, betonowych o średnicy 500·mm z osadnikiem i syfonem | kpl | 1 | 1
1.1.16 | KNR 404/1103/4 | Wywiezienie gruzu z terenu rozbiórki przy mechanicznym załadowaniu i wyładowaniu, transport samochodem samowyładowczym na odległość 1 km wraz z utylizacją | m3 | 203.71 | 1 | rozebranie podbudowy z kruszyw : (0,10*481)+(0,15*98)+(10*0,6*0,3)+(1,2*1,2*0,3)=65,032000 krawężniki : (646*0,15*0,3)+(10*0,2*0,3)=29,670000 ławy betonowe : 40,76=40,760000 obrzeża : 570*0,08*0,3=13,680000 płyty chodnikowe : 116*0,07=8,120000 kostka brukowa : 579*0,08=46,320000 wpusty : 1,5*((3,14*0,3*0,3)-(3,14*0,25*0,25))=0,129525
1.1.17 | KNR 401/108/12 | Wywóz gruzu spryzmowanego samochodami samowyładowczymi na każdy następny 1·km (nakład na 9 km) | m3 | 203.71 | 9 | 203,71=203,710000
1.1.18 | Kalkulacja indywidualna | Koszty skladowania i utylizacji gruzu | m3 | 203.71 | 1 | 203,71=203,710000
1.2 | Element | ROBOTY ZIEMNE
1.2.1 | KNR 201/207/2 (2) | Roboty ziemne koparkami podsiębiernymi z transportem urobku samochodami samowyładowczymi do 1˙km, koparka 1,20˙m3, grunt kategorii III, 90% mechanicznie | m3 | 40.77 | 1 | opaska : 116*0,3*0,9=31,320000 wpust : 1,5*1,2*1,2*0,9=1,944000 przykanalik : 10*0,6*(1,5-0,08-0,03)*0,9=7,506000
1.2.2 | KNR 201/301/2 | Roboty ziemne z transportem urobku samochodami samowyładowczymi do 1˙km, kategoria gruntu III, 10% ręcznie | m3 | 4.53 | 1 | 40,77/0,9*0,1=4,530000
1.2.3 | KNR 401/108/8 | Wywóz samochodami samowyładowczymi, ziemia, na odległość 1 km | m3 | 45.3 | 1 | 40,77+4,53=45,300000
1.2.4 | KNR 401/108/8 | Wywóz samochodami samowyładowczymi, ziemia, na odległość 1 km (nakład na 9km) | m3 | 45.3 | 9 | 45,30=45,300000
1.2.5 | Kalkulacja indywidualna | Koszty skladowania i utylizacji. | m3 | 45.3 | 1 | 45,30=45,300000
1.3 | Element | JEZDNIA typ J1
1.3.1 | KNNR 6/113/1 | Podbudowy z kruszyw łamanych, warstwa dolna 0/63, po zagęszczeniu 15·cm (nakład na 45cm) - przykanalik, kabel | m2 | 10.08 | 3 | przykanalik : 10*0,6=6,000000 kabel : 6,8*0,6=4,080000
1.3.2 | KNNR 6/113/5 | Podbudowy z kruszyw łamanych, warstwa górna 0/31,5 po zagęszczeniu 10˙cm (nakład na 5cm) | m2 | 1191.04 | 0.5 | 1183=1 183,000000 przykanalik : 10*0,6=6,000000 kabel : 3,4*0,6=2,040000
1.3.3 | KNNR 6/110/3 (3) | Podbudowy z mieszanek mineralno-bitumicznych, podbudowa asfaltowa 0/22, warstwa po zagęszczeniu 8·cm, grysowo-żwirowa (standard II), samochód 10-15·t | m2 | 1191.04 | 1 | 1183=1 183,000000 przykanalik : 10*0,6=6,000000 kabel : 3,4*0,6=2,040000
1.3.4 | KNR 231/1004/7 | Skropienie nawierzchni drogowej emulsją asfaltową 0,5kg/m2 | m2 | 2388 | 1
1.3.5 | KNNR 6/308/2 (2) | Nawierzchnie z mieszanek mineralno-bitumicznych (warstwa wiążąca), beton asfaltowy, warstwa wiążąca 0/16, grubość po zagęszczeniu 5˙cm (nakład na 4cm) | m2 | 2388 | 0.8
1.3.6 | KNR 231/1004/7 | Skropienie nawierzchni drogowej emulsją asfaltową 0,5kg/m2 | m2 | 2388 | 1
1.3.7 | KNR 231/310/5 | Nawierzchnie z mieszanek mineralno-bitumicznych grysowych, beton asfaltowy, warstwa ścieralna 0/11, grubości po zagęszczeniu 4˙cm | m2 | 2388 | 1 | 2388=2 388,000000
1.4 | Element | CHODNIK - nawierzchnia betonowa kostka brukowa
1.4.1 | KNNR 6/113/5 | Podbudowy z kruszyw łamanych 0/31,5, warstwa górna, po zagęszczeniu 10·cm | m2 | 481 | 1
1.4.2 | KNNR 6/502/3 (1) | Chodniki z kostki brukowej betonowej, grubość 8·cm, podsypka zaprawa cementowo-piaskowa M10 z wypełnieniem spoin piaskiem, kostka szara - typ "prostokąt" | m2 | 477 | 1 | 481-4=477,000000
1.4.3 | KNNR 6/502/3 (1) | Chodniki z kostki brukowej betonowej, grubość 8·cm, podsypka zaprawa cementowo-piaskowa M10 z wypełnieniem spoin piaskiem, kostka integracyna prostokątna, 10x20cm, kolor żółty | m2 | 4 | 1 | 4*2*0,5=4,000000
1.5 | Element | OPASKA- nawierzchnia betonowa kostka brukowa
1.5.1 | KNNR 6/113/1 | Podbudowy z kruszyw łamanych, warstwa dolna 0/63, po zagęszczeniu 15·cm (nakład na 25cm) | m2 | 116 | 1.666
1.5.2 | KNNR 6/113/5 | Podbudowy z kruszyw łamanych 0/31,5, warstwa górna, po zagęszczeniu 10·cm (nakład na 5cm) | m2 | 116 | 0.5
1.5.3 | KNNR 6/502/3 (1) | Chodniki z kostki brukowej betonowej, grubość 8·cm, podsypka zaprawa cementowo-piaskowa M10 z wypełnieniem spoin piaskiem, kostka szara - typ "prostokąt" | m2 | 116 | 1
1.6 | Element | ZJAZDY - nawierzchnia kostka brukowa
1.6.1 | KNNR 6/113/1 | Podbudowy z kruszyw łamanych, warstwa dolna 0/63, po zagęszczeniu 15·cm (nakład na 10cm) | m2 | 98 | 0.666
1.6.2 | KNNR 6/113/5 | Podbudowy z kruszyw łamanych, warstwa górna 0/31,5 po zagęszczeniu 10·cm (nakład na 5cm) | m2 | 98 | 0.5
1.6.3 | KNNR 6/502/3 (2) | Chodniki z kostki brukowej betonowej, grubość 8·cm, układane na zaprawie cementowej M10 z wypełnieniem spoin piaskiem, typ "podwójne T", kolor bordo | m2 | 98 | 1
1.7 | Element | ELEMENTY DROGOWE
1.7.1 | KNNR 6/403/5 | Analogia. Płyty kamienne wraz z wykonaniem ław, o wym 15x30·cm, ława betonowa, podsypka cementowo-piaskowa (wg. dokumentacji projektowej) - przejścia dla pieszych | m | 8 | 1
1.7.2 | KNNR 6/403/3 | Krawężniki wraz z wykonaniem ław z oporem, betonowe najazdowe 15x22·cm, ława betonowa, podsypka cementowo-piaskowa (wg. dokumentacji projektowej) | m | 112 | 1
1.7.3 | KNNR 6/403/3 | Krawężniki wraz z wykonaniem ław z oporem, betonowe wystające 15x30·cm, ława betonowa, podsypka cementowo-piaskowa (wg. dokumentacji projektowej) | m | 534 | 1
1.7.4 | KNNR 6/403/4 | Krawężniki wraz z wykonaniem ław, betonowe wystające 20x30·cm, ława betonowa, podsypka cementowo-piaskowa (wg. dokumentacji projektowej) | m | 10 | 1
1.7.5 | KNNR 6/404/5 | Obrzeża betonowe, 30x8·cm, podsypka cementowo-piaskowa, wypełnienie spoin zaprawą cementową | m | 575 | 1
1.7.6 | KNR 231/402/3 | Ławy pod obrzeża, betonowa zwykła, beton C12/15, 0,035m3/mb | m3 | 20.125 | 1 | 575*0,035=20,125000
1.7.7 | KNNR 6/608/4 | Analogia-Ścieki uliczne z kostki betonowej gr.8 cm cm, na podsypce cementowo- piaskowej | m | 601 | 1
1.7.8 | KNR 231/402/3 | Ławy pod ściek uliczny z betonu C12/15, 0,046m3/mb | m3 | 2.3 | 1 | 50*0,046=2,300000
1.8 | Element | KANALIZACJA
1.8.1 | KNRW 218/408/3 | Kanały z rur typu PVC SN8 łączone na wcisk, Fi˙200˙mm - przykanaliki | m | 10 | 1
1.8.2 | KNR 218/501/3 | Podłoże z materiałów sypkich, grubości 20˙cm - piasek | m2 | 6 | 1 | przykanaliki : 10*0,6=6,000000
1.8.3 | KNR 201/610/6 | Drenaże - podsypka filtracyjna w gotowym suchym wykopie, z gotowego kruszywa - obsypanie kanałów piaskiem 30 cm ponad rurę | m3 | 2.686 | 1 | przykanaliki fi200 : (0,6*0,5*10)-(3,14*0,1*0,1*10)=2,686000
1.8.4 | KNRW 218/524/2 | Studzienki ściekowe uliczne betonowe i podwórzowe, Fi˙500˙mm, z osadnikiem bez syfonu - wpusty prostokatne uliczne wraz z wykonaniem obsypki piaskowej | szt | 1 | 1
1.8.5 | KNRW 218/513/3 (2) | Analogia. Studnie rewizyjne z kręgów betonowych - wymiana pokrywy nastudziennej Fi˙1200˙mm + właz klasy D400 + komin nastudzienny betonowy wraz z wywiezieniem i utylizacją gruzu. | szt | 2 | 1
1.8.6 | KNRW 218/513/3 (2) | Analogia. Studnie rewizyjne z kręgów betonowych - wymiana włazu klasy D400 + komin nastudzienny betonowy wraz z wywiezieniem i utylizacją gruzu. | szt | 12 | 1
1.8.7 | Kalkulacja indywidualna | Zakup i dowóz pospółki. Zasypanie wykopów po kanalizacji. | m3 | 1.32 | 1 | 10*0,6*(1,5-0,2-0,5-0,5-0,08)=1,320000
1.8.8 | KNR 201/217/6 | Wykopy oraz przekopy wykonywane koparkami podsiębiernymi na odkład, koparka 0,40˙m3, grunt kategorii III - zasypanie wykopów pospółką | m3 | 1.32 | 1
1.8.9 | KNR 201/236/1 | Zagęszczanie nasypów, ubijakami mechanicznymi, pospółka | m3 | 1.32 | 1
1.8.10 | KNR 218/804/2 (1) | Próba szczelności kanałów rurowych, kanał Dn˙200˙mm | m | 10 | 1
1.9 | Element | REGULACJA I WYMIANA WŁAZÓW URZADZEŃ PODZIEMNYCH
1.9.1 | KNR 231/1406/2 | Regulacja pionowa studzienek dla urządzeń podziemnych, kratki ściekowe uliczne | szt | 9 | 1
1.9.2 | KNR 231/1406/4 | Regulacja pionowa studzienek dla urządzeń podziemnych, zawory wodociągowe i gazowe | szt | 16 | 1 | gaz : 2=2,000000 woda : 14=14,000000
1.10 | Element | ROBOTY WYKOŃCZENIOWE
1.10.1 | KNR 231/1206/1 | Analogia. Przebrukowanie nawierzchni z betonowej kostki brukowej, dowiązanie wysokościowe ist. chodników do stanu projektowanego | m2 | 20 | 1
1.11 | Element | OZNAKOWANIE POZIOME
1.11.1 | KNR 231/706/2 | Analogia - Oznakowanie poziome jezdni farbą chlorokaucz, linie segregacyjne i krawędziowe ciągłe + przerywane malowane mechanicznie | m2 | 22 | 1
1.11.2 | KNR 231/706/5 | Analogia - Oznakowanie poziome jezdni farbą chlorokaucz, linie na skrzyżowaniach i przejściach dla pieszych malowane ręcznie | m2 | 14.2 | 1
1.12 | Element | OZNAKOWANIE PIONOWE
1.12.1 | KNR 231/703/3 | Analogia-Przymocowanie tablic znaków drogowych, znaki zakazu, nakazu, ostrzegawcze, informacyjne - zdjęcie | szt | 2 | 1
1.12.2 | KNR 231/702/2 | Analogia - Słupki do znaków drogowych, z rur stalowych, Fi·70 mm - rozbiórka | szt | 2 | 1
1.12.3 | KNR 231/702/2 | Słupki do znaków drogowych, z rur stalowych, Fi·70 mm | szt | 2 | 1
1.12.4 | KNR 231/703/2 | Przymocowanie tablic znaków drogowych, znaki zakazu, nakazu, ostrzegawcze, informacyjne, powierzchnia ponad 0,3·m2 (wg. dokumentacji projektowej). | szt | 2 | 1
1.13 | Element | ELEMENTY BRD - doświtlenie przejścia dla pieszych.
1.13.1 | KNNR 5/701/3 | Kopanie rowów dla kabli, ręcznie, grunt kategorii IV | m3 | 9.6 | 1
1.13.2 | KNNR 5/705/1 | Ułożenie rur osłonowych PVC do Fi·140·mm | m | 8 | 1
1.13.3 | KNNR 5/713/1 | Układanie kabli w rurach, pustakach lub kanałach zamkniętych, kabel do 0,5·kg/m | m | 8 | 1
1.13.4 | KNNR 5/707/2 (1) | Układanie kabli w rowach kablowych - ręcznie, kabel do 1,0·kg/m, przykrycie folią | m | 38 | 1
1.13.5 | KNNR 5/706/1 | Nasypanie warstwy piasku na dnie rowu kablowego, szerokość do 0,4·m | m | 38 | 2
1.13.6 | KNNR 5/702/3 | Zasypanie rowów dla kabli, ręcznie, grunt kategorii IV | m3 | 9.6 | 1
1.13.7 | KNNR 5/717/5 (1) | Układanie kabli na słupach betonowych, do rur osłonowych mocowanych na słupie, masa do 0,5·kg/m, w uchwytach | m | 12 | 1
1.13.8 | KNNR 5/726/10 | Obróbka na sucho kabli na napięcie do 1kV o izolacji i powłoce z tworzyw sztucznych, kabel 5-żyłowy, do 50·mm2 | szt | 4 | 1
1.13.9 | KNNR 5/1203/5 | Podłączenie przewodów pod zaciski lub bolce, przewód pojedynczy do 50·mm2 | szt | 16 | 1
1.13.10 | KNNR 5/1007/2 | Montaż latarń oświetleniowych, z fundamentem prefabrykowanym | kpl | 2 | 1
1.13.11 | KNNR 5/1004/2 | Montaż opraw oświetlenia zewnętrznego, na wysięgniku | szt | 2 | 1
1.13.12 | KNNR 5/1302/4 | Badanie linii kablowej średniego napięcia, niskiego napięcia i sterowniczej, kabel n.n., 5-żyłowy | odcinek | 2 | 1
2 | Rozdział | ul. Orzeszkowej
2.1 | Element | ROBOTY ROZBIÓRKOWE
2.1.1 | KNRW 510/323/1 | Cięcie nawierzchni mechanicznie, masy mineralno-bitumiczne, grubość cięcia 5˙cm - wycięcie otworów do regulacji studni i wpustów | m | 104 | 1 | studnie : 26*(1+1+1+1)=104,000000
2.1.2 | KNNR 6/802/4 | Rozebranie nawierzchni, masy mineralno-bitumiczne grubość 4·cm, mechanicznie (nakład na 8cm) | m2 | 26 | 2 | 26=26,000000
2.1.3 | KNR 404/1103/4 | Wywiezienie gruzu z terenu rozbiórki przy mechanicznym załadowaniu i wyładowaniu, transport samochodem samowyładowczym na odległość 1 km wraz z utylizacją | m3 | 2.08 | 1 | 26*0,08=2,080000
2.1.4 | KNR 401/108/12 | Wywóz gruzu spryzmowanego samochodami samowyładowczymi na każdy następny 1·km (nakład na 9 km) | m3 | 2.08 | 9 | 2,08=2,080000
2.1.5 | Kalkulacja indywidualna | Koszty skladowania i utylizacji gruzu | m3 | 2.08 | 1 | 2,08=2,080000
2.2 | Element | KANALIZACJA
2.2.1 | KNRW 218/513/3 (2) | Analogia. Studnie rewizyjne z kręgów betonowych - wymiana włazu klasy D400 + komin nastudzienny betonowy wraz z wywiezieniem i utylizacją gruzu. | szt | 26 | 1
2.2.2 | KNR 231/1106/1 (1) | Remonty cząstkowe nawierzchni bitumicznych mieszankami mineralno-bitumicznymi, beton asfaltowy, warstwa ścieralna 0/11 - gr.8cm - odtworzenie nawierzchni przy studniach. | t | 3.73 | 1 | 26*0,2=5,200000 -26*(3,14*0,3*0,3)*0,2=-1,469520
2.3 | Element | NAPRAWA NAWIERZCHNI JEZDNI
2.3.1 | Kalkulacja indywidualna | Naprawa spękań poprzecznych - technologia wg. SST. | mb | 105 | 1 | 15*7=105,000000